## CheckList
| Step 1 | Step 2 | Step 3 | Step 4 | Step 5 | Step 6 | Step 7 | Expected Result
| FW File Check | F/W Package | /fwupgrade_data/fileversion.dat | Wisenet platform 외 카메라 | rfs |  |  | 정상적인 연월일 값 확인
| Step 4: CV2 카메라; Step 5: updateall | updateall:0 으로 노출 확인
| Step 4: Wisenet platform 카메라; Step 5: updateall | updateall:1 로 노출 확인
| Step 1: Monitoring; Step 2: Select CH | Monitoring 영상 Ch 변경 가능 및 동작 확인
| Step 2: Live 영상 | Live 영상 정상 출력 확인
| Step 2: Logout | Logout 되는지 확인
| Step 2: capture | 선택 Ch의 Capture기능이 동작 확인
선택 Resolution의 해상도로 Capture 동작 확인
| Step 2: Record | Live Recording 동작 확인
| Step 3: AVI | AVI 파일로 Record 확인
| Step 3: ZIP; Step 4: PW : Pass | PW 동일해야 ZIP파일로 Record 확인
| Step 4: PW : Fail | PW 다르면 동작 안됨
| Step 2: BCR; Step 3: LED setup; Step 4: LED; Step 5: Enable / Disable | 동작 확인
| Step 4: Anti-blinking mode; Step 5: Enable / Disable | 동작 확인
| Step 4: Brightness; Step 5: 0~15 | 0~15 설정 가능
| Step 4: Pre-Charge time; Step 5: 0~50 | 0~50 설정가능
| Step 3: Brightness | 설정 가능 및 동작 확인
설정 가능 및 동작 확인
| Step 3: Internal LED; Step 4: Enable | 동작 확인
| Step 4: Disable | 동작 확인
| Step 3: Brightness; Step 4: 1~15 | 1~15 설정 가능
| Step 3: External LED; Step 4: Enable | 동작 확인
| Step 4: Disable | 동작 확인
| Step 3: Brightness; Step 4: 1~15 | 1~15 설정 가능
| Step 3: Anti-blinking mode; Step 4: Enable | 동작 확인
| Step 4: Disable | 동작 확인
| Step 3: Pre-charge time; Step 4: 0~50 | 0~50 설정가능
| Step 3: Focus feedback; Step 4: Max | 동작 확인
| Step 4: Current | 동작 확인
| Step 4: Reset | 동작 확인
| Step 2: Alarm out | Event 발생, Output Time에 따라 기능동작 확인
| Step 3: 경광등 | Output 선택, 경광등 같이 동작 확인
| Step 2: Relay | alarm output2 동작 확인
| Step 2: pixcel count | Pixel count 기능이 동작 확인
| Step 2: Status; Step 3: Current users; Step 4: Profile | 정보 노출 확인
| Step 4: Bitrate | 정보 노출 확인
| Step 4: Network connection status | 정보 노출 확인
| Step 4: IP address | 정보 노출 확인
| Step 3: Profile access; Step 4: Profile | 정보 노출 확인
| Step 4: Bitrate | 정보 노출 확인
| Step 4: Frame rate | 정보 노출 확인
| Step 4: Concurrent user count | 정보 노출 확인
| Step 4: ATC | 정보 노출 확인
| Step 3: ↓; Step 4: Status; Step 5: Profile access; Step 6: Profile | 정보 노출 확인
| Step 6: Bitrate | 정보 노출 확인
| Step 6: Frame rate | 정보 노출 확인
| Step 6: Concurrent user count | 정보 노출 확인
| Step 5: Current users; Step 6: Profile | 정보 노출 확인
| Step 6: Bitrate | 정보 노출 확인
| Step 6: Network connection status | 정보 노출 확인
| Step 6: IP address | 정보 노출 확인
| Step 4: Streaming Info; Step 5: Video; Step 6: Resolution | 정보 노출 확인
| Step 6: Codec | 정보 노출 확인
| Step 6: Frame rate | 정보 노출 확인
| Step 6: Bitrate | 정보 노출 확인
| Step 5: Audio; Step 6: Codec | 정보 노출 확인
| Step 6: Sampling rate | 정보 노출 확인
| Step 3: User status; Step 4: List | 정보 노출 확인
| Step 5: 10개까지 노출 | 정보 노출 확인
| Step 5: 6개까지 노출 - P model | 정보 노출 확인
| Step 5: 5개까지 노출 - CV5 AI | 정보 노출 확인
| Step 5: 제한 없음 | 정보 노출 확인
정보 노출 확인 | bar: Step 4
| Step 4: 초록 자물쇠 | 정보 노출 확인
| Step 4: 빨간 자물쇠 | 정보 노출 확인
| Step 2: Audio Clip; Step 3: List | 리스트 노출 확인
| Step 3: Play | 동작 확인
| Step 3: Stop | 동작 확인
| Step 3: 재부팅 후 동작 확인 | 동작 확인
| Step 2: overlay; Step 3: Person; Step 4: Enable | 설정 및 노출 확인
| Step 4: Disable | 설정 및 미노출 확인
| Step 3: Vehicle; Step 4: Enable | 설정 및 노출 확인
| Step 4: Disable | 설정 및 미노출 확인
| Step 3: Face; Step 4: Enable | 설정 및 노출 확인
| Step 4: Disable | 설정 및 미노출 확인
| Step 3: License plate; Step 4: Enable | 설정 및 노출 확인
| Step 4: Disable | 설정 및 미노출 확인
| Step 2: View mode; Step 3: Aspect Ratio / Fit / Original size | Mode 변경 가능 및 동작 확인
Defualt Profile 설정과 동일한 정보 노출 확인
| Step 2: Lens; Step 3: SLA-T24XX | 설정 가능 및 동작 확인
| Step 3: SLA-T46XX | 설정 가능 및 동작 확인
| Step 3: SLA-T28XX | 설정 가능 및 동작 확인
| Step 3: SLA-T10XX | 설정 가능 및 동작 확인
| Step 3: Lexns model name | None
EFS_55-250mm_f/4.0_STM
| Step 3: Lexns model name | None
EFS_55-250mm_f/4.0_STM
| Step 2: Temperature; Step 3: white hot | 색상선택 및 변경 확인
| Step 3: Black hot | 색상선택 및 변경 확인
| Step 3: Rainbow | 색상선택 및 변경 확인
| Step 3: Rainbow2 | 색상선택 및 변경 확인
| Step 3: Custom | 색상선택 및 변경 확인
| Step 3: Sepia | 색상선택 및 변경 확인
| Step 3: Red | 색상선택 및 변경 확인
| Step 3: Iron | 색상선택 및 변경 확인
| Step 2: Video setup; Step 3: Profile 변경 | Video Profile에 노출되는 Profile 노출/변경
| Step 3: Display; Step 4: Contrast | 1~100 설정 가능 및 동작 확인
높은 값에서 대비차이가 강하게 노출 확인
| Step 4: Brightness | 1~100 설정 가능 및 동작 확인
높을수록 밝은 화면 노출 확인
| Step 4: Sharpness | 1~32 설정 가능 및 동작 확인
높을수록 명암선이 선명하게 노출 확인
| Step 4: Color level | 1~100 설정 가능 및 동작 확인
높을수록 Color 진하게 노출 확인
| Step 4: H-Position | 아날로그 영상의 좌우 이동
0~50 설정 가능 및 동작 확인
| Step 4: V-Position | 아날로그 영상의 상하 이동
0~6 설정 가능 및 동작 확인
| Step 4: Reset | 초기값으로 노출 확인
| Step 2: Audio in | 동작확인
| Step 2: Audio out | 동작확인
| Step 2: Live play | 동작확인
| Step 2: Live stop | 동작확인
| Step 2: Multi view | Multi View 영상 노출 확인
| Step 3: Pattern | 3종류 패턴 확인
| Step 2: Privacy area; Step 3: Enable | 설정 가능 및 동작 확인
| Step 3: Disable | 설정 가능 및 동작 확인
| Step 3: Select channel | Ch 선택 가능
Ch1~4 선택 가능
| Step 4: Info | Video setup 정보 노출 확인
| Step 3: Pattern; Step 4: Solid | 설정 가능 및 동작 확인
| Step 4: Mosaic 1 | 설정 가능 및 동작 확인
| Step 4: Mosaic 2 | 설정 가능 및 동작 확인
| Step 4: Mosaic 3 | 설정 가능 및 동작 확인
| Step 4: Mosaic 4 | 설정 가능 및 동작 확인
| Step 3: Order; Step 4: 최상단 | 설정 가능 및 동작 확인
설정 가능 및 동작 확인 | bar: Step 4
설정 가능 및 동작 확인 | bar: Step 4
| Step 4: 최하단 | 설정 가능 및 동작 확인
| Step 4: No. | 정보 노출 확인
| Step 4: Name | 정보 노출 확인
| Step 4: Position | 정보 노출 확인
| Step 3: Privacy area; Step 4: Name | 설정 가능 및 동작 확인
| Step 4: Color | 설정 가능 및 동작 확인
| Step 4: Zoom threshold; Step 5: On | 설정 가능 및 동작 확인
| Step 6: Zoom In | 동작 확인
| Step 6: Zoom Out | 동작 확인
| Step 5: Off | 설정 가능 및 동작 확인
| Step 4: PTZ Jog | 동작 확인
| Step 3: Preview; Step 4: 꼭지점 추가; Step 5: 1 | 설정 가능 및 동작 확인
| Step 5: 2 | 설정 가능 및 동작 확인
| Step 5: 3 | 설정 가능 및 동작 확인
| Step 5: 4 | 설정 가능 및 동작 확인
| Step 4: 꼭지점 삭제(8개기준); Step 5: -1 | 설정 가능 및 동작 확인
설정 가능 및 동작 확인 | bar: Step 5
설정 가능 및 동작 확인 | bar: Step 5
설정 가능 및 동작 확인 | bar: Step 5
| Step 4: 꼭지점 이동 | 동작 확인
| Step 4: Area 이동 | 동작 확인
| Step 4: Set; Step 5: 꼭지점 추가; Step 6: 1 | 설정 가능 및 동작 확인
| Step 6: 2 | 설정 가능 및 동작 확인
| Step 6: 3 | 설정 가능 및 동작 확인
| Step 6: 4 | 설정 가능 및 동작 확인
| Step 5: 꼭지점 삭제(8개기준); Step 6: -1 | 설정 가능 및 동작 확인
설정 가능 및 동작 확인 | bar: Step 6
설정 가능 및 동작 확인 | bar: Step 6
설정 가능 및 동작 확인 | bar: Step 6
| Step 5: 꼭지점 이동 | 동작 확인
| Step 5: Area 이동 | 동작 확인
동작 확인 | bar: Step 4
| Step 3: Near | 동작 확인
| Step 3: Far | 동작 확인
| Step 3: Auto Focus | 동작 확인
| Step 3: Jog | 동작 확인
| Step 3: Zoom In | 동작 확인
| Step 3: Zoom Out | 동작 확인
| Step 3: Color | 설정 가능 및 동작 확인
| Step 3: Delete | 삭제 가능 및 삭제 확인
| Step 2: Floating UI | 화면 위 마우스 이벤트 동작 확인
| Step 3: Digital Zoom | 마우스 휠 Zoom In/Out 동작 확인
| Step 3: Event Notification | Event noti 노출 확인
마우스 버튼으로, PT 동작 확인 | bar: Step 3
| Step 2: PTZ; Step 3: Jog; Step 4: PT 위치 이동 | PT 위치 이동 확인
| Step 3: Zoom; Step 4: Zoom 기능 동작 | In/Out 동작 확인
| Step 3: Focus; Step 4: Near | Near 동작 확인
| Step 4: Far | Far 동작 확인
| Step 3: Auto Tracking | Auto Tracking 동작 확인
| Step 3: Auto Focus | Auto Focus 동작 확인
| Step 3: Preset; Step 4: 설정되어 있는 Preset | Preset List 확인
| Step 4: Go 버튼 | 설정 Preset으로 위치 이동 확인
| Step 4: Home 버튼 | Home 으로 위치 이동 확인
| Step 4: Set 버튼 | Preset 추가 확인
| Step 3: Quadrant; Step 4: 1~4 | 선택 가능 및 동작 확인
| Step 3: Double Panorama; Step 4: < 버튼 | 왼쪽으로 이동 확인
| Step 4: > 버튼 | 오른쪽으로 이동 확인
| Step 4: Home 버튼 | Home 으로 위치 이동 확인
| Step 4: Set home 버튼 | Home 으로 위치 설정 가능 및 동작 확인
| Step 3: Single Panorama; Step 4: < 버튼 | 왼쪽으로 이동 확인
| Step 4: > 버튼 | 오른쪽으로 이동 확인
| Step 4: Home 버튼 | Home 으로 위치 이동 확인
| Step 4: Set home 버튼 | Home 으로 위치 설정 가능 및 동작 확인
| Step 3: Swing; Step 4: Pan; Step 5: Start | Swing Pan Start 동작 확인
| Step 5: Stop | Swing Pan Stop 동작 확인
| Step 4: Tilt; Step 5: Start | Swing Tilt Start 동작 확인
| Step 5: Stop | Swing Tilt Stop 동작 확인
| Step 4: Pan & Tilt; Step 5: Start | Swing Pan & Tilt Start 동작 확인
| Step 5: Stop | Swing Pan & Tilt Stop 동작 확인
| Step 3: Group; Step 4: 설정되어 있는 Group 동작; Step 5: Start | 동작확인
| Step 5: Stop | 동작확인
| Step 3: Tour; Step 4: Start | Tour Start 동작 확인
| Step 4: Stop | Tour Stop 동작 확인
| Step 3: Trace; Step 4: 1; Step 5: Start | Trace Start 동작 확인
| Step 5: Stop | Trace Stop 동작 확인
| Step 4: 2; Step 5: Start | Trace Start 동작 확인
| Step 5: Stop | Trace Stop 동작 확인
| Step 4: 3; Step 5: Start | Trace Start 동작 확인
| Step 5: Stop | Trace Stop 동작 확인
| Step 4: 4; Step 5: Start | Trace Start 동작 확인
| Step 5: Stop | Trace Stop 동작 확인
| Step 3: Focus save; Step 4: 설정되어 있는 Preset | Preset List 확인
| Step 4: Go 버튼 | 설정 Preset으로 위치 이동
| Step 4: Set 버튼 | Preset 추가 확인
| Step 5: IR shift | IR shift 설정 확인
| Step 3: OSD Menu; Step 4: On | 동작확인
| Step 4: Off | 동작확인
| Step 4: Return | 동작확인
| Step 4: 상, 하, 좌, 우 버튼 | 동작확인
동작확인 | bar: Step 4
| Step 3: Aux 1; Step 4: On | 동작확인
| Step 4: Off | 동작확인
| Step 3: Aux 2; Step 4: On | 동작확인
| Step 4: Off | 동작확인
| Step 3: Area zoom; Step 4: Area zoom | Area zoom 동작 확인
| Step 4: Goto 1x | Goto 1x 동작 확인
| Step 4: Use only area zoom | 동작확인
| Step 4: Prev | 배율 변경 확인
| Step 4: Next | 배율 변경 확인
| Step 4: Pan&Tilt | PTZ UI 동작 확인
| Step 3: Profile; Step 4: Pan | 정보 노출 확인
| Step 4: Tilt | 정보 노출 확인
| Step 4: Zoom | 정보 노출 확인
| Step 2: Full screen | Full screen 설정 및 동작 확인
| Step 2: Washer | 동작확인
| Step 2: Wiper | Wiper 동작 확인
| Step 2: Heater | Heater 동작 확인
| Step 2: Window heater | Window heater 동작 확인
| Step 2: Pan Heater | Pan Heater 동작 확인
| Step 2: Spinning dry | Spinning dry 동작 확인
| Step 2: LLDP, CDP (카메라); Step 3: On; Step 4: Cisco C1300에 연결; Step 5: Cisco LLDP/CDP On | LLDP, CDP 리스트 확인
카메라 Live 영상, 재부팅 여부 확인
| Step 5: Cisco LLDP On, CDP Off | LLDP, CDP 리스트 확인
카메라 Live 영상, 재부팅 여부 확인
| Step 5: Cisco LLDP Off, CDP On | LLDP, CDP 리스트 확인
카메라 Live 영상, 재부팅 여부 확인
| Step 5: Cisco LLDP/CDP Off | LLDP, CDP 리스트 확인
카메라 Live 영상, 재부팅 여부 확인
| Step 2: LLDP, CDP (카메라); Step 3: Off; Step 4: Cisco C1300에 연결; Step 5: Cisco LLDP/CDP On | LLDP, CDP 리스트 확인
카메라 Live 영상, 재부팅 여부 확인
| Step 5: Cisco LLDP On, CDP Off | LLDP, CDP 리스트 확인
카메라 Live 영상, 재부팅 여부 확인
| Step 5: Cisco LLDP Off, CDP On | LLDP, CDP 리스트 확인
카메라 Live 영상, 재부팅 여부 확인
| Step 5: Cisco LLDP/CDP Off | LLDP, CDP 리스트 확인
카메라 Live 영상, 재부팅 여부 확인
| Step 2: Detection Shot; Step 3: On/Off | On/Off 동작 확인
| Step 2: Notification; Step 3: SD card status; Step 4: Record | 동작 가능 및 노출 확인
| Step 4: Full | 동작 가능 및 노출 확인
| Step 4: Ready | 동작 가능 및 노출 확인
| Step 4: Format | 동작 가능 및 노출 확인
| Step 4: None | 동작 가능 및 노출 확인
| Step 3: NAS status; Step 4: Record | 동작 가능 및 노출 확인
| Step 4: Full | 동작 가능 및 노출 확인
| Step 4: Ready | 동작 가능 및 노출 확인
| Step 4: Format | 동작 가능 및 노출 확인
| Step 4: None | 동작 가능 및 노출 확인
| Step 3: Error; Step 4: SD error | 동작 가능 및 노출 확인
| Step 4: NAS error | 동작 가능 및 노출 확인
| Step 4: Profile error | 동작 가능 및 노출 확인
| Step 4: Password error | 동작 가능 및 노출 확인
| Step 3: Call status; Step 4: Waiting | 대기중에는 Waiting 노출 확인
| Step 4: Calling | 전화거는중에는 Calling 노출 확인
| Step 4: Busy | 통화중에는 Busy 노출 확인
| Step 4: User 접속 | User 로그인의 경우 Call Status가 미노출 확인
| Step 4: Guest 접속 | Guest 로그인의 경우 Call Status가 미노출 확인
| Step 2: Live - WebViewer; Step 3: Wisenet 로고 | Wisenet 로고 노출 확인 - SDK향 / SKD-TTA향 / 투윈스컴향 미노출
| Step 4: TBEYE향 | TBEYE향 로고 노출 확인
| Step 3: Qognify 로고 | Qognify 아이콘 노출 확인
| Step 3: Hanwha vision 로고 | Hanwha vision 로고 노출 확인
| Step 3: Hanwha vision 파비콘 아이콘 | Hanwha vision 파비콘 아이콘 노출 확인
| Step 3: Live Web 파비콘 아이콘 | Wisenet 파비콘 아이콘 노출 확인 - SDK향 / SKD-TTA향 / 투윈스컴향 미노출
| Step 2: Live - OnlineHelp; Step 3: OnlineHelp 버튼 | OnlineHelp 버튼 노출 확인 - 선택시 OnlineHelp Webviewer 노출 - 전 모델 지원
| Step 3: OnlineHelp 브라우저; Step 4: OnlineHelp 내용 출력 확인 | Live의 Online Help 내용 확인
| Step 4: WW향 / 국판향 | Hanwha vision 아이콘 미노출 확인
Wisenet 아이콘 미노출 확인
| Step 4: Qognify향(SPE-1630파생) | Wisenet 아이콘 미노출 확인
| Step 4: TBEYE향 | Wisenet 아이콘 미노출 확인
| Step 4: TTA향 (모델명+G) | Wisenet 아이콘 노출 확인
| Step 4: SKD향 (모델명+01), (투윈스컴향) | Wisenet 아이콘 미노출 확인
| Step 4: SKD-TTA향 (모델명+G01) | Wisenet 아이콘 미노출 확인
| Step 2: Dashboard; Step 3: System; Step 4: Model | 모델명 노출 확인
| Step 4: Serial number | Serial number 노출 확인
| Step 4: MAC address | MAC address 노출 확인
| Step 4: Firmware | Firmware 버전 노출 확인
| Step 3: Device Info; Step 4: Wearer ID; Step 5: Wearer ID 미 주입 상태 | Wearer ID None 노출 확인
| Step 5: Wearer ID 주입 상태 | Wearer ID 노출 확인
| Step 4: Storage | Storage 상태 노출 확인
| Step 3: Battery; Step 4: Level | 배터리 잔량 노출 확인
| Step 4: Temperature | 온도 노출 확인
| Step 4: Battery Life Extender | Battery Life Extender 설정값 노출 확인
| Step 3: Programmable; Step 4: TWC-S6010 모델; Step 5: Programmable #1; Step 6: Short | Programmable #1 Short 버튼 설정값 노출 확인
| Step 6: Long | Programmable #1 Long 버튼 설정값 노출 확인
| Step 5: Programmable #2; Step 6: Short | Programmable #2 Short 버튼 설정값 노출 확인
| Step 6: Long | Programmable #2 Long 버튼 설정값 노출 확인
| Step 5: Programmable #3; Step 6: Short | Programmable #3 Short 버튼 설정값 노출 확인
| Step 6: Long | Programmable #3 Long 버튼 설정값 노출 확인
| Step 5: Programmable #4; Step 6: Short | Programmable #4 Short 버튼 설정값 노출 확인
| Step 6: Long | Programmable #4 Long 버튼 설정값 노출 확인
| Step 5: Scroll button | Scroll button 노출 확인
| Step 5: Recording button | Recording button 노출 확인
| Step 5: Power button | Power button 노출 확인
| Step 5: Go to settings | Button assignments 설정 페이지로 이동 확인
| Step 4: TWC-L6010 모델; Step 5: Function button | Function button 노출 확인
| Step 5: Wi-Fi button | Wi-Fi button 노출 확인
| Step 5: Record button | Record button 노출 확인
| Step 5: Power button | Power button 노출 확인
| Step 1: Playback; Step 2: Select CH | Recording 영상 Ch 변경
| Step 2: Full screen | Full screen 영상 노출
| Step 2: View mode; Step 3: Aspect Ratio Fit Original size | Mode 변경 가능 및 동작 확인
| Step 2: capture | 영상 재생중 Capture 동작 확인
| Step 2: Prev; Step 3: Play > Stop > Prev | 이전 Frame 영상 노출 확인
Play전 비활성화 확인 확인
| Step 2: Play | Recording 영상 노출 확인
| Step 2: Next; Step 3: Play > Stop > Next | 다음 Frame 영상 노출
Play전 비활성화 확인
| Step 2: 배속재생; Step 3: -8 | -8배속 재생 확인
-4배속 재생 확인 | bar: Step 3
-2배속 재생 확인 | bar: Step 3
-1배속 재생 확인 | bar: Step 3
1배속 재생 확인 | bar: Step 3
| Step 3: 2 | 2배속 재생 확인
| Step 3: 4 | 4배속 재생 확인
| Step 3: 8 | 8배속 재생 확인
| Step 2: Audio; Step 3: On/Off | Audio On/Off 설정 가능 및 동작 확인
| Step 2: Event search; Step 3: All | 모든 Recording 노출 및 재생 확인
| Step 3: Normal | Normal Recording 노출 및 재생 확인
| Step 3: Alarm input | Alarm input Recording 노출 및 재생 확인
| Step 3: Tampering | Tampering Recording 노출 및 재생 확인
| Step 3: Parking detection | Parking detection 노출 및 재생 확인
| Step 3: Motion | Motion Recording 노출 및 재생 확인
| Step 3: Fog detection | Fog Recording 노출 및 재생 확인
| Step 3: IVA | IVA Recording 노출 및 재생 확인
| Step 3: Face detection | Face Recording 노출 및 재생 확인
| Step 3: Network disconnection | Network Recording 노출 및 재생 확인
| Step 3: Shock detection | Shock Recording 노출 및 재생 확인
| Step 3: Defocus detection | Defocus Recording 노출 및 재생 확인
| Step 3: Auto tracking | Auto tracking 노출 및 재생 확인
| Step 3: Audio detection | Audio Recording 노출 및 재생 확인
| Step 3: Sound classification | Sound classification Recording 노출 및 재생 확인
| Step 3: Object detection | Object detection 노출 및 재생 확인
| Step 3: Face mask detection | Face mask detection 노출 및 재생 확인
| Step 3: Social distancing detection | Social distancing detection 노출 및 재생 확인
| Step 3: DTMF | DTMF 노출 및 재생 확인
| Step 3: Tampering switch | Tampering switch 노출 및 재생 확인
| Step 3: Call Button push | Call Button push 노출 및 재생 확인
| Step 3: Touchless call detection | Touchless call detection 노출 및 재생 확인
| Step 3: Rule 1 | Rule 1노출 및 재생 확인
| Step 3: Rule 2 | Rule 2노출 및 재생 확인
| Step 3: Rule 3 | Rule 3노출 및 재생 확인
| Step 3: Rule 4 | Rule 4노출 및 재생 확인
| Step 3: Rule 5 | Rule 5노출 및 재생 확인
| Step 3: Rule 6 | Rule 6노출 및 재생 확인
| Step 3: Rule 7 | Rule 7노출 및 재생 확인
| Step 3: Rule 8 | Rule 8노출 및 재생 확인
| Step 3: Rule 9 | Rule 9노출 및 재생 확인
| Step 3: Rule 10 | Rule 10노출 및 재생 확인
| Step 3: Rule 11 | Rule 11노출 및 재생 확인
| Step 3: Rule 12 | Rule 12노출 및 재생 확인
| Step 3: Rule 13 | Rule 13노출 및 재생 확인
| Step 3: Rule 14 | Rule 14노출 및 재생 확인
| Step 3: Rule 15 | Rule 15노출 및 재생 확인
| Step 3: Rule 16 | Rule 16노출 및 재생 확인
| Step 3: Rule 17 | Rule 17노출 및 재생 확인
| Step 3: Rule 18 | Rule 18노출 및 재생 확인
| Step 3: Rule 19 | Rule 19노출 및 재생 확인
| Step 3: Rule 20 | Rule 20노출 및 재생 확인
| Step 3: Rule 21 | Rule 21노출 및 재생 확인
| Step 3: Rule 22 | Rule 22노출 및 재생 확인
| Step 3: Rule 23 | Rule 23노출 및 재생 확인
| Step 3: Rule 24 | Rule 24노출 및 재생 확인
| Step 3: Rule 25 | Rule 25노출 및 재생 확인
| Step 3: Rule 26 | Rule 26노출 및 재생 확인
| Step 3: Rule 27 | Rule 27노출 및 재생 확인
| Step 3: Rule 28 | Rule 28노출 및 재생 확인
| Step 3: Rule 29 | Rule 29노출 및 재생 확인
| Step 3: Rule 30 | Rule 30노출 및 재생 확인
| Step 3: Rule 31 | Rule 31노출 및 재생 확인
| Step 3: Rule 32 | Rule 32노출 및 재생 확인
| Step 2: Overlapped section; Step 3: Overlapped section 1 | 선택가능, Overlap 1에 대한 Record파일 확인
| Step 3: Overlapped section 2 | 선택가능, Overlap 2에 대한 Record파일 확인
| Step 3: Overlapped section | 선택가능, Overlap 한계없이 추가되어 Record 파일 확인
| Step 2: Time line; Step 3: 이동 | Line의 포인트 이동 가능 이동 확인
Line 확대 가능 및 확대 확인 | bar: Step 3
Line 축소 가능 및 축소 확인 | bar: Step 3
| Step 3: Calendar | Record 파일이 존재하는 달력 활성화 확인
| Step 4: All day > Enable | 00:00:00 ~ 23:59:59 까지 검색 가능 및 동작 확인
| Step 4: All day > Disable | From~To 까지 설정 가능 및 동작 확인
| Step 4: All day > Disable | 적용 > 설정된 시간까지 Time line 노출 확인
| Step 3: Time 입력 | 입력된 time 위치로 이동 확인
| Step 3: Today | PC 기준의 년,월,일 시간대로 이동 확인
| Step 3: Refresh | Time Line 새로고침 확인
| Step 3: Export; Step 4: AVI | Export 설정 노출 확인
| Step 4: ZIP; Step 5: PW : Pass | PW 동일해야 Export동작 가능 및 동작 확인
| Step 5: PW : Fail | PW 다르면 Export 동작 안됨
| Step 4: From~To | Export 시간대역 설정 가능 및 동작 확인
최대 5분까지 설정 가능 및 동작 확인
Export 파일 재생 확인
| Step 2: Notification; Step 3: SD card status; Step 4: Record | 동작 가능 및 노출 확인
| Step 4: Full | 동작 가능 및 노출 확인
| Step 4: Ready | 동작 가능 및 노출 확인
| Step 4: Format | 동작 가능 및 노출 확인
| Step 4: None | 동작 가능 및 노출 확인
| Step 3: NAS status; Step 4: Record | 동작 가능 및 노출 확인
| Step 4: Full | 동작 가능 및 노출 확인
| Step 4: Ready | 동작 가능 및 노출 확인
| Step 4: Format | 동작 가능 및 노출 확인
| Step 4: None | 동작 가능 및 노출 확인
| Step 3: Error; Step 4: SD error | 동작 가능 및 노출 확인
| Step 4: NAS error | 동작 가능 및 노출 확인
| Step 4: Profile error | 동작 가능 및 노출 확인
| Step 4: Password error | 동작 가능 및 노출 확인
| Step 2: Playback - WebViewer; Step 3: Wisenet 로고 | Wisenet 로고 노출 확인 - SDK향 / SKD-TTA향 / 투윈스컴향 미노출
TBEYE향 로고 노출 확인
| Step 3: Hanwha Vision 로고 | Hanhwa Vision 로고 노출 확인
| Step 3: Playback Web 파비콘 아이콘 | Wisenet 파비콘 아이콘 노출 확인 - SDK향 / SKD-TTA향 / 투윈스컴향 미노출
Hanwha Vision 파비콘 아이콘 노출 확인
| Step 2: Playback - OnlineHelp; Step 3: OnlineHelp 버튼 | OnlineHelp 버튼 노출 확인 - 선택시 OnlineHelp Webviewer 노출 - 전 모델 지원
| Step 3: OnlineHelp 브라우저; Step 4: OnlineHelp 내용 출력 확인 | Playback의 Online Help 내용 확인
| Step 4: WW향 / 국판향 | Wisenet 아이콘 미노출 확인
Hanhwa Vision 아이콘 미노출 확인
| Step 4: TBEYE향 | Wisenet 아이콘 미노출 확인
| Step 4: TTA향 (모델명+G) | Wisenet 아이콘 노출 확인
| Step 4: SKD향 (모델명+01), (투윈스컴향) | Wisenet 아이콘 미노출 확인
| Step 4: SKD-TTA향 (모델명+G01) | Wisenet 아이콘 미노출 확인
| Step 1: Basic; Step 2: Camera input; Step 3: CH | 1~16채널 노출확인
| Step 3: Video type; Step 4: AHD | Type 노출 확인
| Step 4: TVI | Type 노출 확인
| Step 4: CVI | Type 노출 확인
| Step 4: CVBS | Type 노출 확인
| Step 3: Resolution | 노출확인
| Step 3: Mode | Auto 노출 확인
| Step 3: HDMI; Step 4: On | 설정 가능 및 동작 확인
| Step 4: Off | 설정 가능 및 동작 확인
| Step 3: Audio; Step 4: On | 1~4채널 On 확인
| Step 4: Off | 5~15채널 off 확인
| Step 3: HDMI layout; Step 4: 1x1 | 설정 가능 및 동작 확인
| Step 4: 2x2 | 설정 가능 및 동작 확인
| Step 4: 3x3 | 설정 가능 및 동작 확인
| Step 4: 4x4 | 설정 가능 및 동작 확인
| Step 2: Video profile; Step 3: Select channel; Step 4: Ch1~3 | Ch 1~3선택 가능
| Step 4: Ch1~4 | Ch 1~4선택 가능
| Step 4: Ch1~5 | Ch 1~5선택 가능
| Step 4: Ch1~16 | Ch 1~16선택 가능
| Step 4: Ch1, Ch2 | Ch 선택 가능
| Step 4: Ch1, Ch2, Ch3 | Ch 선택 가능
| Step 4: add | Ch 2개까지 추가 가능
Ch 3개까지 추가 가능
Ch 4개까지 추가 가능
| Step 5: Aspect Ratio; Step 6: 16:9 | Preview 영상에 드래그 후에 설정가능 및 동작 확인
| Step 6: 4:3 | Preview 영상에 드래그 후에 설정가능 및 동작 확인
| Step 5: View mode | Ch 5개까지 추가 가능
| Step 6: Double panorama | 설정 가능 및 동작 확인
| Step 6: Single panorama | 설정 가능 및 동작 확인
| Step 6: Quad view | 설정 가능 및 동작 확인
설정 가능 및 동작 확인 | bar: Step 6
설정 가능 및 동작 확인 | bar: Step 6
설정 가능 및 동작 확인 | bar: Step 6
설정 가능 및 동작 확인 | bar: Step 6
| Step 4: Delete | Ch 삭제 가능 및 삭제 확인
| Step 4: Info | Video profile 정보 노출 확인
| Step 3: Select PTZ mode; Step 4: External PTZ | 설정가능 및 PTZ tab 확인
| Step 4: Digital PTZ | 설정가능 및 PTZ tab 확인
| Step 3: Crop area; Step 4: Edit | Select Channel Page로 이동 후, 영역 설정 가능 및 동작 확인
| Step 3: Video profile connection policy; Step 4: Enable | Video Profile변경시, 이전 영상을 유지 확인
| Step 4: Disable | Video Profile변경시, 변경 Profile 접속 끊어짐 확인
| Step 3: Highest resoution Mode; Step 4: 4M | 설정 가능 및 동작 확인
설정 가능 및 동작 확인 | bar: Step 4
| Step 3: Video profile; Step 4: Add | Video Profile 추가 가능 및 동작 확인
| Step 4: Delete | Video Profile 삭제 가능 및 삭제 확인
Default Profile 삭제 불가
| Step 4: Default Profile | Default Profile 설정 가능 및 동작 확인
| Step 4: Record Profile | Record Profile 설정 가능 및 동작 확인
| Step 4: E-mail/FTP profile | E-mail/FTP profile 설정 가능 및 동작 확인
| Step 4: Digital PTZ Profile | Digital PTZ Profile 설정 가능 및 동작 확인
| Step 4: VoIP profile; Step 5: Enable | VoIP Profile 설정 가능 및 동작 확인
| Step 5: Disable | VoIP Profile 설정 가능 및 동작 확인
| Step 4: Frame Lock profile; Step 5: Enable | Profile 중 1개만 설정 가능 및 동작 확인
Framerate 보장 확인
| Step 4: Audio In; Step 5: Disable | 설정 가능 및 동작 확인
| Step 5: Enable | 설정 가능 및 동작 확인
| Step 4: Fisheye view type; Step 5: Fisheye view | 설정 가능 및 동작 확인
| Step 5: Dewarp view; Step 6: Quad view | 설정 가능 및 동작 확인
| Step 6: Double panorama | 설정 가능 및 동작 확인
| Step 6: Single panorama | 설정 가능 및 동작 확인
| Step 6: Q1~Q4 | 설정 가능 및 동작 확인
| Step 4: ATC mode; Step 5: Disable | 설정 가능 및 동작 확인
| Step 5: Contol frame rate | 설정 가능 및 동작 확인
| Step 5: Contol compression | 설정 가능 및 동작 확인
| Step 5: Event (MD) | 설정 가능 및 동작 확인
| Step 4: DPM profile; Step 5: Enable | DPM profile설정 가능 및 동작 확인
| Step 5: Disable | DPM profile설정 가능 및 동작 확인
| Step 4: RTSP URL | 설정 가능 및 동작 확인
| Step 3: Crop encoding; Step 4: Enable; Step 5: Set area > 16:9 | 비율로 Area 설정 가능 및 동작 확인
| Step 5: Set area > 4:3 | 비율로 Area 설정 가능 및 동작 확인
| Step 5: Set area > Manual | 설정한 영역을 Area 설정 가능 및 동작 확인
| Step 5: Cancel | Crop area Popup 취소 확인
| Step 3: Profile preoperties; Step 4: Resolution; Step 5: VGA | 설정 가능(모든 Resolution 확인)
| Step 5: Fisheye view | 설정 가능(모든 Resolution / Bitrate확인)
| Step 5: Single panorama | 설정 가능(모든 Resolution / Bitrate확인)
| Step 5: Double panorama | 설정 가능(모든 Resolution / Bitrate확인)
| Step 5: Quad view | 설정 가능(모든 Resolution / Bitrate확인)
| Step 5: Q1~4 | 설정 가능(모든 Resolution / Bitrate확인)
설정 가능(모든 Resolution 확인) | bar: Step 5
설정 가능(모든 Resolution 확인) | bar: Step 5
설정 가능(모든 Resolution 확인) | bar: Step 5
설정 가능(모든 Resolution 확인) | bar: Step 5
설정 가능(모든 Resolution 확인) | bar: Step 5
설정 가능(모든 Resolution 확인) | bar: Step 5
설정 가능(모든 Resolution 확인) | bar: Step 5
설정 가능(모든 Resolution 확인) | bar: Step 5
설정 가능(모든 Resolution 확인) | bar: Step 5
| Step 5: 13M | 설정 가능(모든 Resolution 확인)
| Step 5: 15M | 설정 가능(모든 Resolution 확인)
| Step 4: Frame rate | 설정 가능 및 Live 확인
| Step 4: Target bitrate; Step 5: VGA | 설정 가능(모든 Resolution / Bitrate확인)
| Step 5: Fisheye view | 설정 가능(모든 Resolution / Bitrate확인)
| Step 5: Single panorama | 설정 가능(모든 Resolution / Bitrate확인)
| Step 5: Double panorama | 설정 가능(모든 Resolution / Bitrate확인)
| Step 5: Quad view | 설정 가능(모든 Resolution / Bitrate확인)
| Step 5: Q1~4 | 설정 가능(모든 Resolution / Bitrate확인)
설정 가능(모든 Resolution / Bitrate확인) | bar: Step 5
설정 가능(모든 Resolution / Bitrate확인) | bar: Step 5
설정 가능(모든 Resolution / Bitrate확인) | bar: Step 5
설정 가능(모든 Resolution / Bitrate확인) | bar: Step 5
설정 가능(모든 Resolution / Bitrate확인) | bar: Step 5
설정 가능(모든 Resolution / Bitrate확인) | bar: Step 5
설정 가능(모든 Resolution / Bitrate확인) | bar: Step 5
설정 가능(모든 Resolution / Bitrate확인) | bar: Step 5
설정 가능(모든 Resolution / Bitrate확인) | bar: Step 5
| Step 5: 13M | 설정 가능(모든 Resolution / Bitrate확인)
| Step 5: 15M | 설정 가능(모든 Resolution / Bitrate확인)
| Step 4: Maximum bitrate; Step 5: VGA | 설정 가능(모든 Resolution / Bitrate확인)
| Step 5: Fisheye view | 설정 가능(모든 Resolution / Bitrate확인)
| Step 5: Single panorama | 설정 가능(모든 Resolution / Bitrate확인)
| Step 5: Double panorama | 설정 가능(모든 Resolution / Bitrate확인)
| Step 5: Quad view | 설정 가능(모든 Resolution / Bitrate확인)
| Step 5: Q1~4 | 설정 가능(모든 Resolution / Bitrate확인)
설정 가능(모든 Resolution / Bitrate확인) | bar: Step 5
설정 가능(모든 Resolution / Bitrate확인) | bar: Step 5
설정 가능(모든 Resolution / Bitrate확인) | bar: Step 5
설정 가능(모든 Resolution / Bitrate확인) | bar: Step 5
설정 가능(모든 Resolution / Bitrate확인) | bar: Step 5
설정 가능(모든 Resolution / Bitrate확인) | bar: Step 5
설정 가능(모든 Resolution / Bitrate확인) | bar: Step 5
설정 가능(모든 Resolution / Bitrate확인) | bar: Step 5
설정 가능(모든 Resolution / Bitrate확인) | bar: Step 5
| Step 5: 13M | 설정 가능(모든 Resolution / Bitrate확인)
| Step 5: 15M | 설정 가능(모든 Resolution / Bitrate확인)
| Step 3: Adavanced; Step 4: Bitrate control; Step 5: VBR | 설정 가능 및 동작 확인
Maximum bitrate 노출 확인
| Step 5: CBR | 설정 가능 및 동작 확인
Target bitrate 노출 확인
| Step 4: Video compression; Step 5: 0 ~ 50 | 설정 가능 및 동작 확인
| Step 4: Encoding priority; Step 5: MJPEG; Step 6: Frame rate | Framerate 보장 가능 및 동작 확인
| Step 6: Bitrate | Bitrate 보장 가능 및 동작 확인
| Step 5: H.264, H.265; Step 6: Frame rate | Framerate 보장 가능 및 동작 확인
| Step 6: Compression | Compression 보장 가능 및 동작 확인
| Step 4: GOV length | 설정 가능 및 동작 확인
| Step 5: Record Profile | Framerate / 2의 값 노출 확인
Framerate * 2의 값 노출 확인
| Step 4: Profile; Step 5: BaseLine | 설정 가능 및 동작 확인
| Step 5: Main | 설정 가능 및 동작 확인
| Step 5: High | 설정 가능 및 동작 확인 -압축, 화질 좋아짐
| Step 4: Entropy coding; Step 5: CAVLC | 설정 가능 및 동작 확인 -압축률 높음
| Step 5: CABAC | 설정 가능 및 동작 확인 -압축률 낮음
| Step 4: Smart codec; Step 5: Enable | 설정 가능 및 동작 확인
| Step 5: Disable | 설정 가능 및 동작 확인
| Step 4: Dynamic GOV; Step 5: Enable | 설정 가능 및 동작 확인
| Step 5: Disable | 설정 가능 및 동작 확인
| Step 4: Dynamic FPS; Step 5: Enable | 설정 가능 및 동작 확인
| Step 5: Disable | 설정 가능 및 동작 확인
| Step 4: Minimum FPS; Step 5: Enable | 설정 가능 및 동작 확인
| Step 5: Disable | 설정 가능 및 동작 확인
| Step 3: Multicast; Step 4: Multicast(RTSP); Step 5: Enable | 설정 가능 ( VLC 연결 확인 )
| Step 5: Disable | 설정 가능 및 동작 확인
| Step 4: IP address | 224.0.0.0~239.255.255.254 설정 가능 및 동작 확인
| Step 4: Port | 1024~65534중 짝수 설정가능 및 동작 확인
| Step 4: TTL | 0~255 설정가능 및 동작 확인
| Step 2: User; Step 3: Change administrator PW; Step 4: ID | ID 변경, 설정 가능 및 동작 확인
| Step 4: Current password | 설정된 PW 입력 가능 및 동작 확인
| Step 4: New Password | 새로 설정할 PW 입력 가능 및 동작 확인
| Step 4: Confirm new password | PW 재 확인 가능 및 동작 확인
| Step 3: 관리자 로그인 허용 IP; Step 4: 사용 | 설정 가능 및 동작 확인
| Step 4: 사용해제 | 설정 가능 및 동작 확인
| Step 4: 추가; Step 5: IP타입 | 설정 가능 및 동작 확인
설정 가능 및 동작 확인 | bar: Step 5
동작 확인 | bar: Step 4
| Step 3: 관리자 로그인 자동 해제; Step 4: 1~1440 | 설정 가능 및 동작 확인
| Step 3: Guest settings; Step 4: Enable | 설정 가능 및 동작 확인
Guest 접속 확인
| Step 4: Disable | 설정 가능 및 동작 확인
Guest 접속 불가 확인
| Step 3: Authentication setup; Step 4: Enable | 설정 가능 및 동작 확인
VLC연결 동작 확인
| Step 4: Disable | 설정 가능 및 동작 확인
| Step 3: 다이제스트 인증; Step 4: MD5 | 설정 가능 및 동작 확인
| Step 4: SHA-256 | 설정 가능 및 동작 확인
| Step 4: MD5 and SHA-256 | 설정 가능 및 동작 확인
| Step 3: 디바이스 매니저; Step 4: 사용 | 설정 가능 및 동작 확인
| Step 4: 사용해제 | 설정 가능 및 동작 확인
| Step 3: Current users; Step 4: Add | User계정 추가 가능 및 동작 확인
| Step 4: Delete | User계정 삭제 가능 및 삭제 확인
| Step 4: Name | Name 변경, 설정 가능 및 동작 확인
| Step 4: Password | PW 설정가능 및 동작 확인
| Step 4: Audio in | Audio in 활성화 및 동작 확인
Audio in 비활성화 및 미동작 확인
| Step 4: Audio output | Audio output 활성화 및 동작확인
Audio output 비활성화 및 미동작 확인
| Step 4: Alarm output | Alarm output 활성화, 동작 확인
Alarm output 비활성화 및 미동작 확인
| Step 4: Privacy area | Privacy area 활성화, 동작 확인
Privacy area 비활성화 및 미동작 확인
| Step 4: Profile setup | Profile setup 활성화 및 동작 확인
Profile setup 비활성화 및 미동작 확인
| Step 4: Video setup | Video setup 활성화 및 동작 확인
Video setup 비활성화 및 미동작 확인
| Step 4: Camera setup | Camera setup 활성화 및 동작 확인
Camera setup 비활성화 및 미동작 확인
| Step 4: Playback | Playback 활성화 및 동작 확인
Playback 비활성화 및 미동작 확인
| Step 4: Zoom | zoom 활성화 및 동작 확인
zoom 비활성화 및 동작 확인
| Step 4: Focus setup | Focus setup 활성화 및 동작 확인
Focus setup 비활성화 및 미동작 확인
| Step 4: Admin privilege | Admin privilege 활성화, 동작 확인
Admin privilege 비활성화 및 미동작 확인
| Step 4: PTZ | PTZ 활성화, 동작 확인
PTZ 비활성화 및 미동작 확인
| Step 4: Log | Log access 설정가능 및 동작 확인
Log access 설정가능 및 동작 확인
| Step 4: Profile access; Step 5: Default | Profile 설정가능 및 동작 확인
| Step 5: All | Profile 설정가능 및 동작 확인
| Step 4: Open platform | Open platform 활성화, 동작 확인
Open platform 비활성화 및 미동작 확인
| Step 4: Enable | User계정 활성화 가능 및 동작 확인
User 접속 확인
| Step 4: Disable | User계정 비활성화 가능 및 동작 확인
User 접속 불가 확인
| Step 2: Date&Time; Step 3: Current system time; Step 4: Date&Time | Camera 설정 Time 노출 확인
| Step 3: Time zone; Step 4: Time zone | Time zone 설정 가능 및 동작 확인
| Step 4: Dalight saving time; Step 5: Enable | Saving time 활성화 가능 및 동작 확인
| Step 5: Disable | Saving time 비활성화 가능 및 동작 확인
| Step 5: Start time | Start time 확인 가능 및 동작 확인
| Step 5: End time | End time 확인 가능 및 동작 확인
| Step 3: System time setup; Step 4: Manual | Camera time 설정 가능 및 동작 확인
| Step 5: Synchronize with PC viewer | PC와 Time Synch 가능 및 Synch 확인
| Step 4: Synchronize with NTP server; Step 5: Address 1; Step 6: pool.ntp.org | NTP server와 Synch 가능 및 Synch 확인
| Step 5: Address 2; Step 6: asia.pool.ntp.org | NTP server와 Synch 가능 및 Synch 확인
| Step 5: Address 3; Step 6: europe.pool.ntp.org | NTP server와 Synch 가능 및 Synch 확인
| Step 5: Address 4; Step 6: north-america.pool.ntp.org | NTP server와 Synch 가능 및 Synch 확인
| Step 5: Address 5; Step 6: time.nist.gov | NTP server와 Synch 가능 및 Synch 확인
| Step 5: Address 1; Step 6: test.bora.net | NTP server와 Synch 가능 및 Synch 확인(국정원)
| Step 2: IP&Port; Step 3: IP address; Step 4: IPv4 setup; Step 5: Manual | 설정 가능 및 동작 확인
| Step 5: DHCP | 설정 가능 및 동작 확인
| Step 5: PPPoE | 설정 가능 및 동작 확인
| Step 5: Connection type; Step 6: Auto-Negotiation | 설정 가능 및 동작 확인
| Step 6: 10BASE-T(Half Duplex) | 설정 가능 및 동작 확인
| Step 6: 10BASE-T(Full Duplex) | 설정 가능 및 동작 확인
| Step 6: 100BASE-TX(Half Duplex) | 설정 가능 및 동작 확인
| Step 6: 100BASE-TX(Full Duplex) | 설정 가능 및 동작 확인
| Step 5: Mac address | Camera mac 확인
| Step 5: IP address | 설정 가능 및 동작 확인
| Step 5: Subnet mask | 설정 가능 및 동작 확인
| Step 5: GateWay | 설정 가능 및 동작 확인
| Step 5: DNS setting by DHCP | DHCP 설정에서만 노출 확인 및 동작 확인
| Step 5: DNS 1 | 설정 가능 및 동작 확인
| Step 5: DNS 2 | 설정 가능 및 동작 확인
| Step 5: MTU | 1280~1500 설정 가능 및 동작 확인
| Step 5: ICMP(timestamp) | 설정 가능 및 동작 확인
설정 가능 및 동작 확인 | bar: Step 5
| Step 5: Password | 설정 가능 및 동작 확인
| Step 5: Host name | 설정 가능 및 동작 확인
| Step 5: Vendor Class | 설정 가능 및 동작 확인
| Step 4: IPv6 setup; Step 5: Enable | IPv6 활성화 가능 및 동작 확인
| Step 5: Disable | IPv6 비활성화 가능 및 동작 확인
| Step 5: DHCP | 설정 가능 및 동작 확인
| Step 5: Manual | 설정 가능 및 동작 확인
| Step 5: Default | 설정 가능 및 동작 확인
| Step 5: IP address | 설정 가능 및 동작 확인
| Step 5: Prefix | 설정 가능 및 동작 확인
| Step 5: GateWay | 설정 가능 및 동작 확인
| Step 3: Port; Step 4: HTTP | 설정 가능 및 동작 확인
| Step 4: HTTPS | 설정 가능 및 동작 확인
| Step 4: RTSP | 설정 가능 및 동작 확인
| Step 4: Time out | 설정 가능 및 동작 확인
| Step 4: Jetson Port; Step 5: Bridge; Step 6: Enable | 설정 가능 및 동작 확인
| Step 6: Disable | 설정 불가능 및 동작 확인
| Step 6: Start Port / End Port | 1024~65535 설정 가능 및 동작 확인
| Step 5: Port mapping; Step 6: Enable | 설정 가능 및 동작 확인
| Step 6: Disable | 설정 불가능 및 동작 확인
| Step 6: Add | Port 추가 가능 및 동작 확인
| Step 6: Delete | Port 삭제 가능 및 삭제 확인
| Step 6: To camera | 1024~65535 설정 가능 및 동작 확인
| Step 6: To Jetson | 1024~65535 설정 가능 및 동작 확인
| Step 2: Wi-Fi; Step 3: Wi-Fi; Step 4: Enable | 설정 가능 및 동작 확인
| Step 4: Disable | 설정 가능 및 동작 확인
| Step 3: AP; Step 4: Add | 동작 확인
| Step 4: Delete | 동작 확인
| Step 4: SSID | 설정 가능 및 동작 확인
| Step 4: Password | 설정 가능 및 동작 확인
| Step 4: IP type; Step 5: Manual | 설정 가능 및 동작 확인
| Step 5: DHCP | 설정 가능 및 동작 확인
| Step 4: IP address | 설정 가능 및 동작 확인
| Step 4: Subnet mask | 설정 가능 및 동작 확인
| Step 4: Gateway | 설정 가능 및 동작 확인
| Step 4: DNS 1 | 설정 가능 및 동작 확인
| Step 4: DNS 2 | 설정 가능 및 동작 확인
| Intercom | Call setup | Call Setup | Ringtone | Default |  |  | 설정 가능 및 동작 확인
| Step 4: Calling time out; Step 5: 10 | 설정 가능 및 동작 확인
| Step 5: 60 | 설정 가능 및 동작 확인
| Step 5: 180 | 설정 가능 및 동작 확인
| Step 4: Touchless call; Step 5: Enalbe | 설정 가능 및 동작 확인
| Step 5: Disable | 설정 가능 및 동작 확인
| Step 4: Status LED; Step 5: Enalbe | 설정 가능 및 동작 확인
| Step 5: Disable | 설정 가능 및 동작 확인
| Step 4: LED off during idle status; Step 5: Enalbe | 설정 가능 및 동작 확인
| Step 5: Disable | 설정 가능 및 동작 확인
| Step 4: End call request; Step 5: Enable | 설정 가능 및 동작 확인
| Step 5: Disable | 설정 가능 및 동작 확인
| Step 4: Test Call | Test 버튼으로 동작 확인
| Step 4: Microphone operation; Step 5: Always | 설정 가능 및 동작 확인
| Step 5: During call only | 설정 가능 및 동작 확인
| Step 3: Enable SIP; Step 4: Enable | 설정 가능 및 동작 확인
| Step 4: Disable | 설정 가능 및 동작 확인
| Step 3: Port Setup; Step 4: Allow incoming SIP calls; Step 5: Enable | 설정 가능 및 동작 확인
| Step 5: Disable | 설정 가능 및 동작 확인
| Step 4: SIP Port | 입력 가능 및 설정
| Step 4: SIP TLS port | 입력 가능 및 설정
| Step 4: RTP start port | 입력 가능 및 설정
| Step 3: NAT traversal; Step 4: ICE; Step 5: Enable | 설정 가능 및 동작 확인
| Step 5: Disable | 설정 가능 및 동작 확인
| Step 4: STUN; Step 5: Enable | 설정 가능 및 동작 확인
| Step 5: Disable | 설정 가능 및 동작 확인
| Step 5: Server address | STUN enable시 설정 가능
| Step 4: TURN; Step 5: Enable | 설정 가능 및 동작 확인
| Step 5: Disable | 설정 가능 및 동작 확인
| Step 5: Server address | TURN enable시 설정 가능
| Step 5: User Name | TURN enable시 설정 가능
| Step 5: Password | TURN enable시 설정 가능
| Step 3: Advanced; Step 4: Auto UDP-TCP switch; Step 5: Enable | 설정 가능 및 동작 확인
| Step 5: Disable | 설정 가능 및 동작 확인
| Step 4: Contact rewrite; Step 5: Enable | 설정 가능 및 동작 확인
| Step 5: Disable | 설정 가능 및 동작 확인
| Step 4: Call duration limit; Step 5: Enable | 설정 가능 및 동작 확인
| Step 5: Disable | 설정 가능 및 동작 확인
| Step 5: Maximum; Step 6: 1 minutes | 설정 가능 및 동작 확인
| Step 6: 30 minutes | 설정 가능 및 동작 확인
| Step 6: 60 minutes | 설정 가능 및 동작 확인
| Step 4: Registration interval; Step 5: 50 sec | 설정 가능 및 동작 확인
| Step 5: 300 sec | 설정 가능 및 동작 확인
| Step 5: 600 sec | 설정 가능 및 동작 확인
| Step 4: Audio direction; Step 5: Send and receive | 설정 가능 및 동작 확인
| Step 5: Send only | 설정 가능 및 동작 확인
| Step 5: Receive only | 설정 가능 및 동작 확인
| Step 3: Audio codecs; Step 4: PCMU/8000/1; Step 5: Enable/Disable | 설정 가능 및 동작 확인
| Step 4: PCMA/8000/1; Step 5: Enable/Disable | 설정 가능 및 동작 확인
| Step 4: opus/48000/2; Step 5: Enable/Disable | 설정 가능 및 동작 확인
| Step 4: G722/16000/1; Step 5: Enable/Disable | 설정 가능 및 동작 확인
| Step 4: L16/44100/1; Step 5: Enable/Disable | 설정 가능 및 동작 확인
선택한 list UP 동작 확인 | bar: Step 4
| Step 4: Down | 선택한 list Down 동작 확인
| Step 2: Account; Step 3: Add account; Step 4: Add information; Step 5: Name | 입력 확인
| Step 5: User ID | 입력 확인
| Step 5: Authentication ID | 입력 확인
| Step 5: Password | 입력 확인
| Step 5: Domain name | 입력 확인
| Step 4: Advanced setup; Step 5: Caller ID | 입력 확인
| Step 5: Backup domain name | 입력 확인
| Step 5: Registrar address | 입력 확인
| Step 5: Backup registrar address | 입력 확인
| Step 5: Transport mode; Step 6: UDP | 설정 확인
| Step 6: TCP | 설정 확인
| Step 6: TLS | 설정 확인
| Step 5: Proxy address | 입력 확인
| Step 3: Account list; Step 4: account list; Step 5: Select | list 선택 확인
| Step 5: Use | 선택한 list 사용 설정 변경 확인
| Step 5: Name | 정보 노출 확인
| Step 5: User ID | 정보 노출 확인
| Step 5: Domain name | 정보 노출 확인
| Step 5: Transport mode | 정보 노출 확인
| Step 5: Status | 정보 노출 확인
| Step 4: Add | List 추가 확인
| Step 4: Delete | List 삭제 확인
| Step 4: Refresh | 새로고침 시 list 확인
| Step 3: Video profile | Profile 미추가 상태에서 정보 확인
| Step 4: Name | 정보 노출 확인
| Step 4: Codec | 정보 노출 확인
| Step 4: Resolution | 정보 노출 확인
| Step 4: frame rate | 정보 노출 확인
| Step 4: Crop encoding | 정보 노출 확인
| Step 2: Recipient; Step 3: Call request; Step 4: Single | 설정 확인
| Step 4: Group (parallel forking); Step 5: 1 | 설정 확인
| Step 5: 2 | 설정 확인
| Step 5: 3 | 설정 확인
| Step 5: 4 | 설정 확인
| Step 5: 5 | 설정 확인
| Step 5: None | 설정 확인
| Step 3: Recipient list; Step 4: Group; Step 5: All | 설정 확인
설정 확인 | bar: Step 5
| Step 5: 2 | 설정 확인
| Step 5: 3 | 설정 확인
| Step 5: 4 | 설정 확인
| Step 5: 5 | 설정 확인
| Step 4: Add | 동작 확인
| Step 4: Add recipient; Step 5: Name | 입력 확인
| Step 5: SIP address | 입력 확인
| Step 5: Type; Step 6: Registrar | 설정 확인
| Step 6: Peer-to-peer | 설정 확인
| Step 5: Group; Step 6: Group 1 | 설정 확인
| Step 6: Group 2 | 설정 확인
| Step 6: Group 3 | 설정 확인
| Step 6: Group 4 | 설정 확인
| Step 6: Group 5 | 설정 확인
| Step 4: Delete | 선택한 list 삭제 확인
| Step 4: Delete all | 모든 list 삭제 확인
| Step 4: List; Step 5: Select | 설정 확인
| Step 5: Name | 정보 노출 확인
| Step 5: SIP address | 정보 노출 확인
| Step 5: Type | 정보 노출 확인
| Step 5: Group; Step 6: 1 | 설정 가능 및 동작 확인
| Step 6: 2 | 설정 가능 및 동작 확인
| Step 6: 3 | 설정 가능 및 동작 확인
| Step 6: 4 | 설정 가능 및 동작 확인
| Step 6: 5 | 설정 가능 및 동작 확인
| Step 2: DTMF & Tampering switch; Step 3: DTMF; Step 4: Enable DTMF code reception; Step 5: Enable/Disable | 설정 가능 및 동작 확인
| Step 4: Code | 입력 확인
| Step 4: Event action settings; Step 5: FTP; Step 6: Enable/Disable | 설정 가능 및 동작 확인
| Step 5: E-mail; Step 6: Enable/Disable | 설정 가능 및 동작 확인
| Step 5: Record; Step 6: Enable/Disable | 설정 가능 및 동작 확인
| Step 5: Alarm output1; Step 6: Off | 설정 가능 및 동작 확인
| Step 6: Always | 설정 가능 및 동작 확인
| Step 6: 5 s | 설정 가능 및 동작 확인
| Step 6: 10 s | 설정 가능 및 동작 확인
| Step 6: 15 s | 설정 가능 및 동작 확인
| Step 6: 30 s | 설정 가능 및 동작 확인
| Step 6: 60 s | 설정 가능 및 동작 확인
| Step 6: 90 s | 설정 가능 및 동작 확인
| Step 6: 120 s | 설정 가능 및 동작 확인
| Step 6: 150 s | 설정 가능 및 동작 확인
| Step 6: 200 s | 설정 가능 및 동작 확인
| Step 5: Alarm output2 (NO/NC port); Step 6: Off | 설정 가능 및 동작 확인
| Step 6: Always | 설정 가능 및 동작 확인
| Step 6: 5 s | 설정 가능 및 동작 확인
| Step 6: 10 s | 설정 가능 및 동작 확인
| Step 6: 15 s | 설정 가능 및 동작 확인
| Step 6: 30 s | 설정 가능 및 동작 확인
| Step 6: 60 s | 설정 가능 및 동작 확인
| Step 6: 90 s | 설정 가능 및 동작 확인
| Step 6: 120 s | 설정 가능 및 동작 확인
| Step 6: 150 s | 설정 가능 및 동작 확인
| Step 6: 200 s | 설정 가능 및 동작 확인
| Step 5: Audio clip; Step 6: Off | 설정 가능 및 동작 확인
| Step 6: List | 설정 가능 및 동작 확인
| Step 7: Play | 설정 가능 및 동작 확인
| Step 5: Handover | 설정 가능 및 동작 확인
| Step 5: Web relay; Step 6: Enable/Disable | 설정 가능 및 동작 확인
| Step 4: Event actiovation time; Step 5: Always | 설정 가능 및 동작 확인
| Step 5: Only scheduled time | 설정 가능 및 동작 확인
| Step 6: 1 Min | 임의 시간대 설정 가능 및 동작 확인
| Step 6: 30 Min | 임의 시간대 설정 가능 및 동작 확인
| Step 6: 1 H | 임의 시간대 설정 가능 및 동작 확인
| Step 6: Reset | 초기화 가능 및 동작 확인
| Step 3: Tampering switch; Step 4: Enable tampering switch; Step 5: Enable/Disable | 설정 가능 및 동작 확인
| Step 4: Event action settings; Step 5: FTP; Step 6: Enable/Disable | 설정 가능 및 동작 확인
| Step 5: E-mail; Step 6: Enable/Disable | 설정 가능 및 동작 확인
| Step 5: Record; Step 6: Enable/Disable | 설정 가능 및 동작 확인
| Step 5: Alarm output1; Step 6: Off | 설정 가능 및 동작 확인
| Step 6: Always | 설정 가능 및 동작 확인
| Step 6: 5 s | 설정 가능 및 동작 확인
| Step 6: 10 s | 설정 가능 및 동작 확인
| Step 6: 15 s | 설정 가능 및 동작 확인
| Step 6: 30 s | 설정 가능 및 동작 확인
| Step 6: 60 s | 설정 가능 및 동작 확인
| Step 6: 90 s | 설정 가능 및 동작 확인
| Step 6: 120 s | 설정 가능 및 동작 확인
| Step 6: 150 s | 설정 가능 및 동작 확인
| Step 6: 200 s | 설정 가능 및 동작 확인
| Step 5: Alarm output2 (NO/NC port); Step 6: Off | 설정 가능 및 동작 확인
| Step 6: Always | 설정 가능 및 동작 확인
| Step 6: 5 s | 설정 가능 및 동작 확인
| Step 6: 10 s | 설정 가능 및 동작 확인
| Step 6: 15 s | 설정 가능 및 동작 확인
| Step 6: 30 s | 설정 가능 및 동작 확인
| Step 6: 60 s | 설정 가능 및 동작 확인
| Step 6: 90 s | 설정 가능 및 동작 확인
| Step 6: 120 s | 설정 가능 및 동작 확인
| Step 6: 150 s | 설정 가능 및 동작 확인
| Step 6: 200 s | 설정 가능 및 동작 확인
| Step 4: Event actiovation time; Step 5: Always | 설정 가능 및 동작 확인
| Step 5: Only scheduled time | 설정 가능 및 동작 확인
| Step 6: 1 Min | 임의 시간대 설정 가능 및 동작 확인
| Step 6: 30 Min | 임의 시간대 설정 가능 및 동작 확인
| Step 6: 1 H | 임의 시간대 설정 가능 및 동작 확인
| Step 6: Reset | 초기화 가능 및 동작 확인
| Step 1: PTZ; Step 2: External PTZ; Step 3: Select channel | Ch 선택 가능
1번 채널만 선택가능
| Step 3: Near | 동작확인
| Step 3: Far | 동작확인
| Step 3: Jog | 동작확인
| Step 3: Zoom In | 동작확인
| Step 3: Zoom Out | 동작확인
| Step 3: Preset; Step 4: Jog | PT 위치 이동 확인
| Step 4: Zoom | Zoom 기능동작 확인
| Step 4: Number; Step 5: 1~128 | PTZ Number 선택 가능 및 동작 확인
| Step 5: 1~15, 85~87, 95~99 | PTZ Number 선택 가능 및 동작 확인
| Step 4: Name | Preset Name 설정 가능 및 동작 확인
Preset 이동 확인 | bar: Step 5
| Step 5: Add | Preset 추가 확인
| Step 5: Remove | Preset 삭제 및 삭제 확인
| Step 3: Connection port; Step 4: RS-485 | 설정 가능 및 동작 확인
| Step 4: Coaxial | 설정 가능 및 동작 확인
| Step 3: Serail Port Setup; Step 4: Protocol; Step 5: RS-485; Step 6: Samsung-T | 설정 가능 및 동작 확인
| Step 6: Samsung-E | 설정 가능 및 동작 확인
| Step 6: Pelco-D | 설정 가능 및 동작 확인
| Step 6: Pelco-P | 설정 가능 및 동작 확인
| Step 6: Panasonic | 설정 가능 및 동작 확인
| Step 6: Vicon | 설정 가능 및 동작 확인
| Step 6: Honeywell | 설정 가능 및 동작 확인
설정 가능 및 동작 확인 | bar: Step 6
설정 가능 및 동작 확인 | bar: Step 6
| Step 6: Bosch | 설정 가능 및 동작 확인
| Step 6: Sungjin | 설정 가능 및 동작 확인
| Step 5: Coaxial; Step 6: Auto | 설정 가능 및 동작 확인
| Step 6: NotUse | 설정 가능 및 동작 확인
| Step 3: Camera ID | 1 ~ 255 설정가능 및 동작 확인
1 고정값 확인 | bar: Step 4
| Step 3: Buad rate; Step 4: 1200 | 설정 가능 및 동작 확인
| Step 4: 2400 | 설정 가능 및 동작 확인
| Step 4: 4800 | 설정 가능 및 동작 확인
| Step 4: 9600 | 설정 가능 및 동작 확인
| Step 4: 19200 | 설정 가능 및 동작 확인
| Step 4: 38400 | 설정 가능 및 동작 확인
| Step 4: 57600 | 설정 가능 및 동작 확인
| Step 4: 115200 | 설정 가능 및 동작 확인
| Step 3: Data bit; Step 4: 7 | 설정 가능 및 동작 확인
| Step 4: 8 | 설정 가능 및 동작 확인
| Step 3: Parity bit; Step 4: None | 설정 가능 및 동작 확인
| Step 4: Even | 설정 가능 및 동작 확인
| Step 4: Odd | 설정 가능 및 동작 확인
| Step 3: Stop bit; Step 4: 1 | 설정 가능 및 동작 확인
| Step 4: 2 | 설정 가능 및 동작 확인
| Step 3: Serial interface; Step 4: RS485 | 설정 가능 및 동작 확인
| Step 4: RS422 | 설정 가능 및 동작 확인
| Step 3: ONVIF Focus move; Step 4: Off | 설정 가능 및 동작 확인
설정 가능 및 동작 확인 | bar: Step 4
| Step 2: Digital PTZ; Step 3: Exclusive PTZ control; Step 4: Enable | 동작확인
| Step 4: Disable | 동작확인
| Step 3: Object; Step 4: Person; Step 5: Enable/Disable | 동작확인
| Step 4: Vehicle; Step 5: Enable/Disable | 동작확인
| Step 3: Preset; Step 4: Jog | PT 위치 이동 확인
| Step 4: Zoom | Zoom 기능동작 확인
| Step 4: Auto Tracking | Auto Tracking 동작 확인
| Step 4: Quadrant | Quadrant 선택 가능 및 동작 확인
| Step 4: Go home | Go home 선택 가능 및 동작 확인
| Step 4: Set home | Set home 선택 가능 및 동작 확인
| Step 4: DirectPoint | DirectPoint 선택 가능 및 동작 확인
| Step 4: Number | PTZ Number 선택 가능 및 동작 확인
| Step 4: Name | Preset Name 설정 가능 및 동작 확인
Preset 이동 확인 | bar: Step 5
| Step 5: Add | Preset 추가 확인
| Step 5: Remove | Preset 삭제 및 삭제 확인
| Step 3: Group; Step 4: Jog | PT 위치 이동 확인
| Step 4: Zoom | Zoom 기능동작 확인
| Step 4: Auto Tracking | Auto Tracking 동작 확인
| Step 4: Quadrant | Quadrant 선택 가능 및 동작 확인
| Step 4: Go home | Go home 선택 가능 및 동작 확인
| Step 4: Set home | Set home 선택 가능 및 동작 확인
| Step 4: DirectPoint | DirectPoint 선택 가능 및 동작 확인
| Step 4: Group no.; Step 5: List | Group List 선택 가능 및 동작 확인
| Step 5: Start | Group 이동 가능 및 동작 확인
| Step 5: Stop | Group 정지 가능 및 동작 확인
| Step 5: Remove | Group 삭제 및 삭제 확인
| Step 4: Preset list; Step 5: Add | Preset 추가 가능 및 동작 확인
| Step 5: Delete | Preset 삭제 및 삭제 확인
| Step 5: Preset No.; Step 6: 1~128 | 설정 가능 및 동작 확인
| Step 5: Dwell time; Step 6: 1~128s | 설정 가능 및 동작 확인
| Step 6: 1~3600s | 설정 가능 및 동작 확인
| Step 3: Auto run; Step 4: Jog | PT 위치 이동 확인
| Step 4: Zoom | Zoom 기능동작 확인
| Step 4: Quadrant | Quadrant 선택 가능 및 동작 확인
| Step 4: Go home | Go home 선택 가능 및 동작 확인
| Step 4: Set home | Set home 선택 가능 및 동작 확인
| Step 4: DirectPoint | DirectPoint 선택 가능 및 동작 확인
| Step 4: Mode; Step 5: Off | 설정 가능 및 동작 확인
| Step 5: Home | 설정 가능 및 동작 확인
설정 가능 및 동작 확인 | bar: Step 6
| Step 6: 10s | 설정 가능 및 동작 확인
| Step 6: 20s | 설정 가능 및 동작 확인
| Step 6: 30s | 설정 가능 및 동작 확인
| Step 6: 1 minutes | 설정 가능 및 동작 확인
| Step 6: 2 minutes | 설정 가능 및 동작 확인
| Step 6: 3 minutes | 설정 가능 및 동작 확인
| Step 6: 4 minutes | 설정 가능 및 동작 확인
| Step 6: 5 minutes | 설정 가능 및 동작 확인
| Step 2: PTZ Setup; Step 3: Exclusive PTZ control; Step 4: Enable | 설정 가능 및 동작 확인
| Step 4: Disable | 설정 가능 및 동작 확인
| Step 3: Quick Zoom; Step 4: Enable | 설정 가능 및 동작 확인
| Step 4: Disable | 설정 가능 및 동작 확인
| Step 3: Near | 동작확인
| Step 3: Far | 동작확인
| Step 3: Auto Focus | 동작확인
| Step 3: Jog | 동작확인
| Step 3: Zoom In | 동작확인
| Step 3: Zoom Out | 동작확인
| Step 3: Set Preset; Step 4: Number | 1~300 설정가능 및 동작 확인
| Step 4: Name | 설정 가능 및 동작 확인
설정 가능 및 동작 확인 | bar: Step 5
| Step 5: Cancel | 설정 취소 가능 및 동작 확인
| Step 3: Go Home | 동작확인
| Step 3: Set Home | 동작확인
| Step 3: Preset setup; Step 4: Remove | 삭제 가능 및 삭제 확인
| Step 4: No. | Preset 확인
No. 눌러서 Preset 이동확인
| Step 4: Name | Preset 확인
Name 눌러서 Preset 이동확인
| Step 4: No PTZ motion; Step 5: Enable | 설정 및 동작확인
| Step 5: Disable | 설정 및 동작확인
| Step 4: Follow-up action; Step 5: Off | 설정 및 동작확인
| Step 5: Auto run | 설정 및 동작확인
| Step 5: Auto tracking | 설정 및 동작확인
| Step 5: Auto tracking > Home | 설정 및 동작확인
| Step 5: Auto tracking> Auto run | 설정 및 동작확인
| Step 5: Video analytics | 설정 및 동작확인
| Step 5: Spin dry | 설정 및 동작확인
| Step 5: Window heater on | 설정 및 동작확인
| Step 5: Window heater off | 설정 및 동작확인
| Step 5: Pan heater on | 설정 및 동작확인
| Step 5: Pan heater off | 설정 및 동작확인
| Step 5: heater on | 설정 및 동작확인
| Step 5: heater off | 설정 및 동작확인
| Step 5: Wiper | 설정 및 동작확인
| Step 5: Go home | 설정 및 동작확인
| Step 5: Day/Night mode > Day | 설정 및 동작확인
| Step 5: Day/Night mode > Night | 설정 및 동작확인
| Step 4: Tracking time; Step 5: 10 ~ 50 seconds | 설정 및 동작확인
| Step 5: 1 ~ 10 minute | 설정 및 동작확인
| Step 4: Go to menu; Step 5: Camera setup; Step 6: 이동 버튼 | Perset Camera setup 페이지로 이동 가능 및 동작 확인
| Step 5: Motion detection; Step 6: 이동 버튼 | Perset Motion detection 페이지로 이동 가능 및 동작 확인
| Step 5: Object detection; Step 6: 이동 버튼 | Perset Object detection 페이지로 이동 가능 및 동작 확인
| Step 5: IVA; Step 6: 이동 버튼 | Perset IVA 페이지로 이동 가능 및 동작 확인
| Step 5: Motion detection (WiseAI); Step 6: 이동 버튼 | Motion detection (WiseAI) 페이지로 이동 가능 및 동작 확인
| Step 5: IVA (WiseAI); Step 6: 이동 버튼 | IVA (WiseAI) 페이지로 이동 가능 및 동작 확인
| Step 5: Object detection (WiseAI); Step 6: 이동 버튼 | Object detection (WiseAI) 페이지로 이동 가능 및 동작 확인
| Step 5: Line crossing (WiseAI); Step 6: 이동 버튼 | Line crossing (WiseAI) 페이지로 이동 가능 및 동작 확인
| Step 3: Last position; Step 4: Save last position; Step 5: Enable | 설정 가능 및 동작 확인
| Step 5: Disable | 설정 가능 및 동작 확인
| Step 4: Time; Step 5: 1 | 1~ 600 설정가능 및 동작 확인
| Step 5: 300 | 1~ 600 설정가능 및 동작 확인
| Step 5: 600 | 1~ 600 설정가능 및 동작 확인
| Step 5: Camera 재부팅 | Last position 동작 확인
| Step 3: Swing; Step 4: Pan | 설정 가능 및 동작 확인
| Step 5: Speed | 설정 가능 및 동작 확인
| Step 5: Dwell time | 설정 가능 및 동작 확인
| Step 5: Preset list; Step 6: From | 설정 가능 및 동작 확인
설정 가능 및 동작 확인 | bar: Step 6
| Step 5: Start | 동작 확인
| Step 5: Stop | 동작 확인
| Step 4: Tilt | 설정 가능 및 동작 확인
| Step 5: Speed | 설정 가능 및 동작 확인
| Step 5: Dwell time | 설정 가능 및 동작 확인
| Step 5: Preset list; Step 6: From | 설정 가능 및 동작 확인
설정 가능 및 동작 확인 | bar: Step 6
| Step 5: Start | 동작 확인
| Step 5: Stop | 동작 확인
| Step 4: Pan&Tilt | 설정 가능 및 동작 확인
| Step 5: Speed | 설정 가능 및 동작 확인
| Step 5: Dwell time | 설정 가능 및 동작 확인
| Step 5: Preset list; Step 6: From | 설정 가능 및 동작 확인
설정 가능 및 동작 확인 | bar: Step 6
| Step 5: Start | 동작 확인
| Step 5: Stop | 동작 확인
| Step 3: Group; Step 4: Group No.; Step 5: 1 | 1 ~ 6 설정 가능 및 동작 확인
| Step 5: 2 | 1 ~ 6 설정 가능 및 동작 확인
| Step 5: 3 | 1 ~ 6 설정 가능 및 동작 확인
| Step 5: 4 | 1 ~ 6 설정 가능 및 동작 확인
| Step 5: 5 | 1 ~ 6 설정 가능 및 동작 확인
| Step 5: 6 | 1 ~ 6 설정 가능 및 동작 확인
| Step 4: Preset list | Preset list 노출 확인
| Step 4: Remove | Group 삭제 및 삭제 확인
| Step 4: Preset no. | Group의 Preset 설정 가능 및 동작 확인
| Step 4: Name | Preset 설정시 Name노출 확인
| Step 4: Speed | 설정 가능 및 동작 확인
| Step 4: Dwell time | 설정 가능 및 동작 확인
| Step 4: Start | 동작 확인
| Step 4: Stop | 동작 확인
| Step 3: Tour; Step 4: Group no. | 설정 가능 및 동작 확인
| Step 4: Dwell time | 설정 가능 및 동작 확인
| Step 4: Start | 동작 확인
| Step 4: Stop | 동작 확인
| Step 4: Remove | 설정 가능 및 동작 확인
| Step 4: Mode; Step 5: Basic; Step 6: Group no. | 설정 가능 및 동작 확인
| Step 6: Dwell time | 설정 가능 및 동작 확인
| Step 6: Start | 설정 가능 및 동작 확인
| Step 6: Stop | 설정 가능 및 동작 확인
| Step 5: Expanded; Step 6: Item; Step 7: None | 설정 가능 및 동작 확인
| Step 7: Preset | 설정 가능 및 동작 확인
| Step 7: Swing | 설정 가능 및 동작 확인
| Step 7: Group | 설정 가능 및 동작 확인
| Step 7: Trace | 설정 가능 및 동작 확인
| Step 7: Home | 설정 가능 및 동작 확인
| Step 6: Detailed item | 설정 가능 및 동작 확인
| Step 6: Dwell time; Step 7: 3~3600s | 설정 가능 및 동작 확인
| Step 3: Trace; Step 4: Trace Setup; Step 5: 1 | 설정 가능 및 동작 확인
| Step 5: 2 | 설정 가능 및 동작 확인
| Step 5: 3 | 설정 가능 및 동작 확인
| Step 5: 4 | 설정 가능 및 동작 확인
| Step 4: Preset list; Step 5: Preset list | Preset list 노출
Trace 저장 중 아닐 경우 비활성화 확인
Trace 저장 중 Preset 이동포함 저장 가능 및 동작 확인 | bar: Step 5
| Step 4: Name | 입력 가능 및 설정
| Step 5: Save | 설정 가능 및 동작 확인
| Step 4: Start | 동작 확인
| Step 4: Stop | 동작 확인
| Step 4: Set | 동작 확인
| Step 3: Auto run; Step 4: Off | 설정 가능 및 동작 확인
| Step 4: Always enable auto run | 설정 가능 및 동작 확인
| Step 4: Home; Step 5: Time; Step 6: 5 ~ 30s | 설정 가능 및 동작 확인
| Step 6: 1 ~ 5m | 설정 가능 및 동작 확인
| Step 6: 10 ~ 30m | 설정 가능 및 동작 확인
| Step 6: h, m, s | 설정 가능 및 동작 확인
| Step 4: Preset; Step 5: Time; Step 6: 5 ~ 30s | 설정 가능 및 동작 확인
| Step 6: 1 ~ 5m | 설정 가능 및 동작 확인
| Step 6: h, m, s | 설정 가능 및 동작 확인
| Step 6: 10 ~ 30m | 설정 가능 및 동작 확인
| Step 5: Preset; Step 6: 1 ~ 300 | 설정 가능 및 동작 확인
| Step 4: Swing; Step 5: Time; Step 6: 5 ~ 30s | 설정 가능 및 동작 확인
| Step 6: 1 ~ 5m | 설정 가능 및 동작 확인
| Step 6: 10 ~ 30m | 설정 가능 및 동작 확인
| Step 6: h, m, s | 설정 가능 및 동작 확인
| Step 5: Swing mode; Step 6: Pan | 설정 가능 및 동작 확인
| Step 6: Tilt | 설정 가능 및 동작 확인
| Step 6: Pan&Tilt | 설정 가능 및 동작 확인
| Step 4: Group; Step 5: Time; Step 6: 5 ~ 30s | 설정 가능 및 동작 확인
| Step 6: 1 ~ 5m | 설정 가능 및 동작 확인
| Step 6: 10 ~ 30m | 설정 가능 및 동작 확인
| Step 6: h, m, s | 설정 가능 및 동작 확인
| Step 5: Group; Step 6: 1 ~ 6 | 설정 가능 및 동작 확인
| Step 4: Tour; Step 5: Time; Step 6: 5 ~ 30s | 설정 가능 및 동작 확인
| Step 6: 1 ~ 5m | 설정 가능 및 동작 확인
| Step 6: 10 ~ 30m | 설정 가능 및 동작 확인
| Step 6: h, m, s | 설정 가능 및 동작 확인
| Step 4: Trace; Step 5: Time; Step 6: 5 ~ 30s | 설정 가능 및 동작 확인
| Step 6: 1 ~ 5m | 설정 가능 및 동작 확인
| Step 6: 10 ~ 30m | 설정 가능 및 동작 확인
| Step 6: h, m, s | 설정 가능 및 동작 확인
| Step 5: Trace; Step 6: 1 ~ 4 | 설정 가능 및 동작 확인
| Step 4: Auto Pan; Step 5: Time; Step 6: 5 ~ 30s | 설정 가능 및 동작 확인
| Step 6: 1 ~ 5m | 설정 가능 및 동작 확인
| Step 6: h, m, s | 설정 가능 및 동작 확인
| Step 5: Speed; Step 6: 1 ~ 50 | 설정 가능 및 동작 확인
| Step 5: Tilt angle; Step 6: 0 ~ 85 | 설정 가능 및 동작 확인
| Step 4: Schedule; Step 5: Mode; Step 6: Home | 설정 가능 및 동작 확인
| Step 6: Preset | 설정 가능 및 동작 확인
| Step 6: Swing | 설정 가능 및 동작 확인
| Step 6: Group | 설정 가능 및 동작 확인
| Step 6: Tour | 설정 가능 및 동작 확인
| Step 6: Trace | 설정 가능 및 동작 확인
| Step 6: Auto pan | 설정 가능 및 동작 확인
| Step 5: Time; Step 6: 5 ~ 30s | 설정 가능 및 동작 확인
| Step 6: 1 ~ 5m | 설정 가능 및 동작 확인
| Step 6: 10 ~ 30m | 설정 가능 및 동작 확인
| Step 6: h, m, s | 설정 가능 및 동작 확인
| Step 6: From | 설정 가능 및 동작 확인
| Step 6: To; Step 7: Sun~Sat | 설정 가능 및 동작 확인
| Step 7: 00:59~23:59 | 설정 가능 및 동작 확인
| Step 5: Clear | Schedule 초기화 가능 및 동작 확인
| Step 2: PT Limit; Step 3: Pan/Tilt limit; Step 4: PTZ; Step 5: Auto Focus | 동작 확인
| Step 5: Far | 동작 확인
| Step 5: Near | 동작 확인
| Step 5: Jog | 동작 확인
| Step 5: Set Pan ground position | 동작 확인
| Step 5: Set pan/tilt correction | 동작 확인
| Step 5: Zoom In | 동작 확인
| Step 5: Zoom Out | 동작 확인
| Step 4: Pan limit; Step 5: Use; Step 6: On | 설정 가능 및 동작 확인
| Step 6: Off | 설정 가능 및 동작 확인
| Step 5: Action; Step 6: Start | 설정 가능 및 동작 확인
| Step 6: Enter | 설정 가능 및 동작 확인
| Step 6: Exit | 설정 가능 및 동작 확인
| Step 5: Pan angle; Step 6: 5~355 | 설정 가능 및 동작 확인
| Step 6: 0~359 | 설정 가능 및 동작 확인
| Step 4: Tilt limit; Step 5: Use; Step 6: On | 설정 가능 및 동작 확인
| Step 6: Off | 설정 가능 및 동작 확인
| Step 5: Tilt angle; Step 6: -15~195 | 설정 가능 및 동작 확인
| Step 6: - 5~185 | 설정 가능 및 동작 확인
| Step 6: 0~90 | 설정 가능 및 동작 확인
| Step 6: -5~90 | 설정 가능 및 동작 확인
| Step 6: -20~90 | 설정 가능 및 동작 확인
| Step 6: 55~-90 | 설정 가능 및 동작 확인
| Step 6: 0~-90 | 설정 가능 및 동작 확인
| Step 5: Action; Step 6: Start | 설정 가능 및 동작 확인
| Step 6: Enter | 설정 가능 및 동작 확인
| Step 6: Exit | 설정 가능 및 동작 확인
| Step 4: Pan/Tilt Speed; Step 5: Exponential | 설정 가능 및 동작 확인
| Step 5: Linear | 설정 가능 및 동작 확인
| Step 4: Proportional Pan/Tilt; Step 5: Mode; Step 6: Off | 설정 가능 및 동작 확인
| Step 6: Bar; Step 7: 1 ~ 100 | 설정 가능 및 동작 확인
| Step 6: Slowest | 설정 가능 및 동작 확인
| Step 6: Slower | 설정 가능 및 동작 확인
| Step 6: Slow | 설정 가능 및 동작 확인
| Step 6: Medium | 설정 가능 및 동작 확인
| Step 6: Fast | 설정 가능 및 동작 확인
| Step 6: Faster | 설정 가능 및 동작 확인
| Step 6: Fastest | 설정 가능 및 동작 확인
| Step 3: Pan/Tilt correction; Step 4: Enable | 설정 가능 및 동작 확인
| Step 4: Disable | 설정 가능 및 동작 확인
| Step 4: Duration; Step 5: 1 ~ 7 Day | 설정 가능 및 동작 확인
| Step 4: Time; Step 5: 0 ~ 23 | 설정 가능 및 동작 확인
| Step 2: PTRZ setup; Step 3: select channel; Step 4: 1~4 | Ch 선택 가능
| Step 4: Multi | Ch 선택 가능
| Step 3: Initialize PTRZ | 동작확인
| Step 3: PTRZ status; Step 4: Colided | 동작확인
| Step 4: Standby | 동작확인
| Step 4: Currently moving | 동작확인
| Step 4: Initialization failed | 동작확인
| Step 4: Initializing | 동작확인
| Step 4: Moving to preset | 동작확인
| Step 4: Preset failed | 동작확인
| Step 3: Lens status; Step 4: 1~4 | ch 동시 제어 가능 및 동작 확인
| Step 4: 360 | 동작확인
| Step 4: Set preset | 동작확인
| Step 4: User preset | 동작확인
| Step 4: Initialize position | 동작확인
| Step 3: PTRZ setup; Step 4: Pan Right | 동작확인
| Step 4: Pan Left | 동작확인
| Step 4: Tilt Down | 동작확인
| Step 4: Tilt Up | 동작확인
| Step 4: Jog 이동 | 동작확인
| Step 4: Rotate | 반시계 방향으로 동작 확인
시계 방향으로 동작 확인
| Step 3: Pan&Tilt; Step 4: Pan; Step 5: -30 | 동작확인
| Step 5: -20 | 동작확인
| Step 5: -10 | 동작확인
| Step 5: 10 | 동작확인
| Step 5: 20 | 동작확인
| Step 5: 30 | 동작확인
| Step 4: Tilt; Step 5: -30 | 동작확인
| Step 5: -20 | 동작확인
| Step 5: -10 | 동작확인
| Step 5: 10 | 동작확인
| Step 5: 20 | 동작확인
| Step 5: 30 | 동작확인
| Step 3: Zoom&Focus; Step 4: Initialize focus | 동작확인
| Step 4: Focus; Step 5: -100 | 동작확인
| Step 5: -10 | 동작확인
동작확인 | bar: Step 5
동작확인 | bar: Step 5
| Step 5: 10 | 동작확인
| Step 5: 100 | 동작확인
| Step 4: Zoom; Step 5: -100 | 동작확인
| Step 5: -10 | 동작확인
동작확인 | bar: Step 5
동작확인 | bar: Step 5
| Step 5: 10 | 동작확인
| Step 5: 100 | 동작확인
| Step 3: Quick Focus mode; Step 4: Enable | 동작확인
| Step 4: Disable | 동작확인
| Step 3: Simple Focus | 동작확인
| Step 3: channel; Step 4: 1,3 | ch 동시 제어 동작 확인
| Step 4: 2,4 | ch 동시 제어 동작 확인
| Step 4: 1~4 | ch 동시 제어 동작 확인
| Step 2: Preset setup; Step 3: Preset; Step 4: Exclusive PTZ control; Step 5: Enable | 동작 확인
| Step 5: Disable | 동작 확인
| Step 4: Zoom | 동작 확인
| Step 4: Focus; Step 5: Near | 동작 확인
| Step 5: Far | 동작 확인
| Step 5: Auto Focus | 동작 확인
| Step 4: Preset setup; Step 5: 1~300 | 동작 확인
| Step 5: Name | 동작 확인
| Step 4: Go home | 동작 확인
| Step 4: Set home | 동작 확인
| Step 4: Preset setup | 설정된 preset 확인
동작 확인 | bar: Step 5
| Step 5: delete | 선택한 preset 삭제 확인
| Step 4: last position; Step 5: Disable | 설정 가능 및 동작 확인
| Step 5: Enable | 설정 확인
| Step 5: Time; Step 6: 1~600 | 설정 가능 및 동작 확인
| Step 3: Auto run; Step 4: Zoom | 동작 확인
| Step 4: Focus; Step 5: Near | 동작 확인
| Step 5: Far | 동작 확인
| Step 5: Auto Focus | 동작 확인
| Step 4: Mode; Step 5: Off | 설정 가능 및 동작 확인
| Step 5: Home; Step 6: 5s | 설정 가능 및 동작 확인
| Step 6: 10s | 설정 가능 및 동작 확인
| Step 6: 20s | 설정 가능 및 동작 확인
| Step 6: 30s | 설정 가능 및 동작 확인
| Step 6: 1minutes | 설정 가능 및 동작 확인
| Step 6: 2minutes | 설정 가능 및 동작 확인
| Step 6: 3minutes | 설정 가능 및 동작 확인
| Step 6: 4minutes | 설정 가능 및 동작 확인
| Step 6: 5minutes | 설정 가능 및 동작 확인
| Step 2: RS-485 setup; Step 3: PTZ; Step 4: Auto Focus | 동작 확인
| Step 4: Far | 동작 확인
| Step 4: Near | 동작 확인
| Step 4: Jog | 동작 확인
| Step 4: Zoom In | 동작 확인
| Step 4: Zoom Out | 동작 확인
| Step 3: RS-485 setup; Step 4: Protocol; Step 5: 카메라와 동일하게 설정 | 카메라와 동일시 PTZ 조작됨
| Step 5: 카메라와 동일하지 않게 설정 | 카메라와 동일시 PTZ 조작되지 않음
| Step 5: Samsung-T | 설정 가능 및 동작 확인
| Step 5: Samsung-E | 설정 가능 및 동작 확인
| Step 5: Pelco-D | 설정 가능 및 동작 확인
| Step 5: Pelco-P | 설정 가능 및 동작 확인
| Step 5: Panasonic | 설정 가능 및 동작 확인
| Step 5: Vicon | 설정 가능 및 동작 확인
| Step 5: Honeywell | 설정 가능 및 동작 확인
설정 가능 및 동작 확인 | bar: Step 5
설정 가능 및 동작 확인 | bar: Step 5
| Step 5: Bosch | 설정 가능 및 동작 확인
| Step 4: Camera ID; Step 5: 1~255 | 설정 가능 및 동작 확인
| Step 5: 카메라와 동일하게 설정 | 카메라와 동일시 PTZ 조작됨
| Step 5: 카메라와 동일하지 않게 설정 | 카메라와 동일시 PTZ 조작되지 않음
| Step 4: Baud rate; Step 5: 1200 | 설정 가능 및 동작 확인
| Step 5: 2400 | 설정 가능 및 동작 확인
| Step 5: 4800 | 설정 가능 및 동작 확인
| Step 5: 9600 | 설정 가능 및 동작 확인
| Step 5: 19200 | 설정 가능 및 동작 확인
| Step 5: 38400 | 설정 가능 및 동작 확인
| Step 5: 57600 | 설정 가능 및 동작 확인
| Step 5: 115200 | 설정 가능 및 동작 확인
| Step 5: 카메라와 동일하게 설정 | 카메라와 동일시 PTZ 조작됨
| Step 5: 카메라와 동일하지 않게 설정 | 카메라와 동일시 PTZ 조작되지 않음
| Step 2: Calibration; Step 3: Select channel; Step 4: Calibration 미설정 채널 | 채널명 위에 빨간색 점 표시 확인
| Step 4: Calibration 설정 채널 | 채널명 위에 초록색 체크 표시 확인
| Step 3: Calibration Point; Step 4: Reset | 설정된 포인트 초기화 가능 및 동작 확인
| Step 4: Point | 4개 포인트 설정 가능 및 동작 확인
| Step 4: Channel 1~4 (Fixed view) | 선택한 채널의 영상 출력 확인
| Step 5: Preview 클릭 | 클릭 지점 Point로 설정 가능 및 동작 확인
| Step 4: PTZ | PTZ 영상 출력
| Step 5: Near | 동작확인
| Step 5: Far | 동작확인
| Step 5: Auto Focus | 동작확인
| Step 5: Jog | 동작확인
| Step 5: Zoom In | 동작확인
| Step 5: Zoom Out | 동작확인
| Step 4: Save Calibration point | PTZ에 설정한 포인트 저장 가능 및 동작 확인
| Step 1: Video&Audio; Step 2: Video setup; Step 3: Select channel | Ch 선택 가능
Ch1번만 선택 가능
| Step 4: Info | Video setup 정보 노출 확인
| Step 3: Privacy area; Step 4: Enable | 설정 가능 및 동작 확인
| Step 4: Disable | 설정 가능 및 동작 확인
| Step 4: Pattern; Step 5: Solid | 설정 가능 및 동작 확인
| Step 5: Mosaic 1 | 설정 가능 및 동작 확인
| Step 5: Mosaic 2 | 설정 가능 및 동작 확인
| Step 5: Mosaic 3 | 설정 가능 및 동작 확인
| Step 5: Mosaic 4 | 설정 가능 및 동작 확인
| Step 4: Order; Step 5: Top | 설정 가능 및 동작 확인
설정 가능 및 동작 확인 | bar: Step 5
| Step 5: Down | 설정 가능 및 동작 확인
| Step 5: Bottom | 설정 가능 및 동작 확인
| Step 5: No. | 정보 노출 확인
| Step 5: Name | 정보 노출 확인
| Step 5: Position | 정보 노출 확인
| Step 4: Privacy area; Step 5: Name | 설정 가능 및 동작 확인
| Step 5: Color | 설정 가능 및 동작 확인
| Step 5: Zoom threshold; Step 6: On | 설정 가능 및 동작 확인
| Step 7: Zoom In | 동작 확인
| Step 7: Zoom Out | 동작 확인
| Step 6: Off | 설정 가능 및 동작 확인
| Step 5: PTZ Jog | 동작 확인
| Step 4: Preview; Step 5: 꼭지점 추가; Step 6: 1 | 꼭지점 5개 노출 확인
| Step 6: 2 | 꼭지점 6개 노출 확인
| Step 6: 3 | 꼭지점 7개 노출 확인
| Step 6: 4 | 꼭지점 8개 노출 확인
| Step 5: 꼭지점 삭제(8개기준); Step 6: -1 | 꼭지점 7개 노출 확인
꼭지점 6개 노출 확인 | bar: Step 6
꼭지점 5개 노출 확인 | bar: Step 6
꼭지점 4개 노출 확인 | bar: Step 6
| Step 5: 꼭지점 이동 | 각 꼭지점 위치 이동가능 및 동작 확인
| Step 5: Area 이동 | Area 위치 이동가능 및 동작 확인
| Step 4: Near | 동작 확인
| Step 4: Far | 동작 확인
| Step 4: Auto Focus | 동작 확인
| Step 4: Jog | 동작 확인
| Step 4: Zoom In | 동작 확인
| Step 4: Zoom Out | 동작 확인
| Step 4: Color; Step 5: Black | 설정 가능 및 동작 확인
| Step 5: White | 설정 가능 및 동작 확인
| Step 5: Gray | 설정 가능 및 동작 확인
| Step 5: Yellow | 설정 가능 및 동작 확인
| Step 5: Purple | 설정 가능 및 동작 확인
| Step 5: Red | 설정 가능 및 동작 확인
| Step 5: Blue | 설정 가능 및 동작 확인
| Step 5: Green | 설정 가능 및 동작 확인
| Step 4: Delete | 삭제 가능 및 삭제 확인
| Step 3: Video rotation; Step 4: Flip; Step 5: On | 설정 가능 및 동작 확인
| Step 5: Off | 설정 가능 및 동작 확인
| Step 4: Mirror; Step 5: On | 설정 가능 및 동작 확인
| Step 5: Off | 설정 가능 및 동작 확인
| Step 4: Flip/Mirror; Step 5: On | 설정 가능 및 동작 확인
| Step 5: Off | 설정 가능 및 동작 확인
| Step 4: Installation direction; Step 5: Auto | 설정 가능 및 동작 확인
| Step 5: Upright | 설정 가능 및 동작 확인
| Step 5: Canted | 설정 가능 및 동작 확인
| Step 5: Inverted | 설정 가능 및 동작 확인
| Step 4: Camera mounting mode; Step 5: Wall | 설정 가능 및 동작 확인
| Step 5: Ceiling | 설정 가능 및 동작 확인
| Step 4: Digital filp; Step 5: On | 설정 가능 및 동작 확인
| Step 5: Off | 설정 가능 및 동작 확인
| Step 4: Hallway view; Step 5: 0 degree | 0도로 설정 가능 및 동작 확인
| Step 5: 90 degree | 90도로 설정 가능 및 동작 확인
| Step 5: 270 degree | 270도로 설정 가능 및 동작 확인
| Step 3: Video output; Step 4: USB; Step 5: Disable | 동작확인
| Step 5: Enable | 동작확인
| Step 4: CVBS; Step 5: Enable | 설정 가능 및 동작 확인
| Step 5: Disable | 설정 가능 및 동작 확인
| Step 4: CVBS type; Step 5: NTSC | type 설정 가능 및 동작 확인
| Step 5: PAL | type 설정 가능 및 동작 확인
| Step 4: Video output; Step 5: Enable | 설정 가능 및 동작 확인
| Step 5: Disable | 설정 가능 및 동작 확인
| Step 4: Layout; Step 5: Quad | 설정 가능 및 동작 확인
| Step 5: Single | 설정 가능 및 동작 확인
| Step 4: HDMI format; Step 5: HDMI_1080p | 설정 가능 및 동작 확인
| Step 5: HDMI_720p | 설정 가능 및 동작 확인
| Step 3: Installation direction; Step 4: Auto | 설정 가능 및 동작 확인
| Step 4: Upright | 설정 가능 및 동작 확인
| Step 4: Canted | 설정 가능 및 동작 확인
| Step 4: Inveted | 설정 가능 및 동작 확인
| Step 3: OSD; Step 4: Enable | 설정 가능 및 동작 확인
| Step 4: Disable | 설정 가능 및 동작 확인
| Step 3: Add > Text; Step 4: Text Box | 입력 Text 노출 확인
| Step 3: Date & Time; Step 4: Enable | 설정 가능 및 동작 확인
| Step 4: Disable | 설정 가능 및 동작 확인
| Step 3: Analog video; Step 4: Video output; Step 5: On | 설정 가능 및 동작 확인
| Step 5: Off | 설정 가능 및 동작 확인
| Step 4: Video output type; Step 5: Pal | type 설정 가능 및 동작 확인
| Step 5: NTSC | type 설정 가능 및 동작 확인
| Step 2: Audio setup; Step 3: Select channel | 지원가능 채널 확인 및 이동 가능
| Step 3: Mode; Step 4: I/O Box > External audio I/O : Enable | External audio I/O 동작 확인
| Step 4: I/O Box > External audio I/O : Disable | Internal audio I/O 동작 확인
| Step 3: Audio in; Step 4: Source; Step 5: Line | 설정 가능 및 동작 확인
| Step 5: internal microphone | 설정 가능 및 동작 확인
| Step 5: External microphone | 설정 가능 및 동작 확인
| Step 6: Apply power to Ext. Mic. | 설정 가능 및 동작 확인
| Step 4: Codec; Step 5: G.711 | 설정 가능 및 동작 확인
| Step 5: G.726 | 설정 가능 및 동작 확인
| Step 5: AAC | 설정 가능 및 동작 확인
| Step 5: OPUS | 설정 가능 및 동작 확인
| Step 4: Sampling rate; Step 5: 8KHz | 동작확인
| Step 5: 16KHz | 동작확인
| Step 4: Bitrate; Step 5: 16K | 설정 가능 및 동작 확인
| Step 5: 24K | 설정 가능 및 동작 확인
| Step 5: 32K | 설정 가능 및 동작 확인
| Step 5: 40K | 설정 가능 및 동작 확인
| Step 5: 48K | 설정 가능 및 동작 확인
| Step 5: 64K | 설정 가능 및 동작 확인
| Step 4: Gain; Step 5: 1~3 | 설정 가능 및 동작 확인
| Step 5: 4~6 | 설정 가능 및 동작 확인
| Step 5: 7~10 | 설정 가능 및 동작 확인
| Step 4: Noise reduction; Step 5: Disable | 설정 가능 및 동작 확인
| Step 5: Enable | 설정 가능 및 동작 확인
| Step 5: Sensiticity; Step 6: Low | 설정 가능 및 동작 확인
| Step 6: Middle | 설정 가능 및 동작 확인
| Step 6: High | 설정 가능 및 동작 확인
| Step 3: Audio out; Step 4: Audio out; Step 5: Disable | 설정 가능 및 동작 확인
| Step 5: Enable | 설정 가능 및 동작 확인
| Step 4: Gain; Step 5: 1~3 | 설정 가능 및 동작 확인
| Step 5: 4~6 | 설정 가능 및 동작 확인
| Step 5: 7~10 | 설정 가능 및 동작 확인
| Step 4: Equalizer preste; Step 5: Flat | 설정 가능 및 동작 확인
| Step 5: Bass Boost | 설정 가능 및 동작 확인
| Step 5: Mid Boost | 설정 가능 및 동작 확인
| Step 5: Treble Boost | 설정 가능 및 동작 확인
| Step 3: Audio Clip; Step 4: Upload | 설정 가능 및 동작 확인
| Step 5: Name | 설정 가능 및 동작 확인
| Step 5: Play | 설정 가능 및 동작 확인
| Step 5: Gain; Step 6: 1~5 | 설정 가능 및 동작 확인
| Step 5: Download | 설정 가능 및 동작 확인
| Step 5: Loop count | 설정 가능 및 동작 확인
| Step 4: Record; Step 5: Name | 설정 가능 및 동작 확인
| Step 5: Start | 설정 가능 및 동작 확인
| Step 5: Stop | 설정 가능 및 동작 확인
| Step 5: Play | 설정 가능 및 동작 확인
| Step 5: Format; Step 6: WAV | 설정 가능 및 동작 확인
| Step 6: MP3 | 설정 가능 및 동작 확인
| Step 4: Delete | 설정 가능 및 동작 확인
| Step 4: Schedule; Step 5: Enable | 설정 가능 및 동작 확인
| Step 5: Daily; Step 6: H | 설정 가능 및 동작 확인
| Step 6: min | 설정 가능 및 동작 확인
| Step 5: Weekly; Step 6: 요일선택 | 설정 가능 및 동작 확인
설정 가능 및 동작 확인 | bar: Step 6
| Step 6: min | 설정 가능 및 동작 확인
| Step 4: 재부팅 후 설정 유지 및 동작 확인 | 동작 확인
| Step 2: PVM setup; Step 3: Monitor setup; Step 4: Remote control | 설정 가능 및 동작 확인
| Step 5: Enable | 설정 가능 및 동작 확인
| Step 4: Monitor power; Step 5: On | 설정 가능 및 동작 확인
| Step 5: Off | 설정 가능 및 동작 확인
| Step 4: Screen mode; Step 5: Single | 설정 가능 및 동작 확인
| Step 5: PIP; Step 6: Main screen; Step 7: Camera | 설정 가능 및 동작 확인
| Step 7: HDMI input | 설정 가능 및 동작 확인
| Step 6: Sub screen position; Step 7: Top left | 설정 가능 및 동작 확인
| Step 7: Top right | 설정 가능 및 동작 확인
| Step 7: Bottom left | 설정 가능 및 동작 확인
| Step 7: Bottom right | 설정 가능 및 동작 확인
| Step 6: Sub screen size; Step 7: Small | 설정 가능 및 동작 확인
| Step 7: Medium | 설정 가능 및 동작 확인
| Step 7: Large | 설정 가능 및 동작 확인
| Step 5: PBP; Step 6: HDMI screen position; Step 7: Left | 설정 가능 및 동작 확인
| Step 7: Right | 설정 가능 및 동작 확인
| Step 3: Slide show; Step 4: Slide show ( Disable ) | 설정 가능 및 동작 확인
| Step 4: Slide show ( Enable ); Step 5: Image dwell time ( 다음 이미지 노출 시간 ); Step 6: 1 seconds~5 seconds | 설정 가능 및 동작 확인
| Step 6: 6 seconds~10 seconds | 설정 가능 및 동작 확인
| Step 6: 11 seconds~15 seconds | 설정 가능 및 동작 확인
| Step 6: 16 seconds~20 seconds | 설정 가능 및 동작 확인
| Step 6: 21 seconds~30 seconds | 설정 가능 및 동작 확인
| Step 5: Live streaming time ( 라이브 보여지는 시간 ); Step 6: 5 seconds | 설정 가능 및 동작 확인
| Step 6: 10 seconds | 설정 가능 및 동작 확인
| Step 6: 30 seconds | 설정 가능 및 동작 확인
| Step 6: 60 seconds | 설정 가능 및 동작 확인
| Step 6: 120 seconds | 설정 가능 및 동작 확인
| Step 5: Image file; Step 6: upload ( 1장 ) > Slide show 확인 | 설정 가능 및 동작 확인
| Step 6: Upload ( 5장 ) > Slide show 확인 | 설정 가능 및 동작 확인
| Step 6: Upload ( 10장) > Slide show 확인 | 설정 가능 및 동작 확인
| Step 6: Delete all ( 1장 ) | 설정 가능 및 동작 확인
| Step 6: Delete all ( 5장 ) | 설정 가능 및 동작 확인
| Step 6: Delete all ( 10장 ) | 설정 가능 및 동작 확인
| Step 5: Image list; Step 6: 1~10장 추가 확인 | 설정 가능 및 동작 확인
| Step 6: Delete ( 기추가된 image 확인 ) | 설정 가능 및 동작 확인
| Step 3: Banner; Step 4: Banner (Disable) | 설정 가능 및 동작 확인
| Step 4: Banner (Enable); Step 5: Image file; Step 6: upload (1장) > Banner 1 확인 | 설정 가능 및 동작 확인
| Step 6: upload (2장) > Banner 2 확인 | 설정 가능 및 동작 확인
| Step 6: Delete all ( 1장 ) | 설정 가능 및 동작 확인
| Step 6: Delete all ( 2장 ) | 설정 가능 및 동작 확인
| Step 5: Image list; Step 6: 1~2장 추가 확인 | 설정 가능 및 동작 확인
| Step 6: Delete | 설정 가능 및 동작 확인
| Step 3: Face detection area color; Step 4: None | 설정 가능 및 동작 확인
| Step 4: Red | 설정 가능 및 동작 확인
| Step 4: Orange | 설정 가능 및 동작 확인
| Step 4: Yellow | 설정 가능 및 동작 확인
| Step 4: Green | 설정 가능 및 동작 확인
| Step 4: Blue | 설정 가능 및 동작 확인
| Step 4: Navy | 설정 가능 및 동작 확인
| Step 4: Violet | 설정 가능 및 동작 확인
| Step 4: Black | 설정 가능 및 동작 확인
| Step 4: White | 설정 가능 및 동작 확인
| Step 3: Monitor power schedule; Step 4: Only scheduled time (Disable) | 설정 가능 및 동작 확인
| Step 4: Only scheduled time; Step 5: 1min | 설정 가능 및 동작 확인
| Step 5: 30min | 설정 가능 및 동작 확인
설정 가능 및 동작 확인 | bar: Step 5
| Step 5: Reset | 설정 가능 및 동작 확인
| Step 2: PTRZ setup; Step 3: Initialize PTRZ | 동작확인
| Step 3: Lens status; Step 4: 1~4 | ch 동시 제어 가능 및 동작 확인
| Step 4: 360 | 동작확인
| Step 4: Set preset | 동작확인
| Step 4: User preset | 동작확인
| Step 3: PTRZ setup; Step 4: Pan Right | 동작확인
| Step 4: Pan Left | 동작확인
| Step 4: Tilt Down | 동작확인
| Step 4: Tilt Up | 동작확인
| Step 4: Jog 이동 | 동작확인
| Step 4: Rotate | 반시계 방향으로 동작 확인
시계 방향으로 동작 확인
| Step 3: 단일채널 선택; Step 4: Quick Focus mode; Step 5: Enable | 동작확인
| Step 5: Disable | 동작확인
| Step 3: Pan&Tilt; Step 4: 단일채널 선택; Step 5: Tilt limit; Step 6: Enable | 동작확인
| Step 6: Disable | 동작확인
| Step 4: Pan; Step 5: -30 | 동작확인
| Step 5: -20 | 동작확인
| Step 5: -10 | 동작확인
| Step 5: 10 | 동작확인
| Step 5: 20 | 동작확인
| Step 5: 30 | 동작확인
| Step 4: Tilt; Step 5: -30 | 동작확인
| Step 5: -20 | 동작확인
| Step 5: -10 | 동작확인
| Step 5: 10 | 동작확인
| Step 5: 20 | 동작확인
| Step 5: 30 | 동작확인
| Step 3: Zoom&Focus; Step 4: Initialize focus | 동작확인
| Step 4: Focus; Step 5: -100 | 동작확인
| Step 5: -10 | 동작확인
동작확인 | bar: Step 5
동작확인 | bar: Step 5
| Step 5: 10 | 동작확인
| Step 5: 100 | 동작확인
| Step 4: Zoom; Step 5: -100 | 동작확인
| Step 5: -10 | 동작확인
동작확인 | bar: Step 5
동작확인 | bar: Step 5
| Step 5: 10 | 동작확인
| Step 5: 100 | 동작확인
| Step 3: Simple Focus | 동작확인
| Step 2: Camera setup; Step 3: Select channel | Ch 선택 가능
1번 채널만 선택가능
| Step 3: Comparison view; Step 4: Refresh | 설정 가능 및 동작 확인
| Step 4: Show | 설정 가능 및 동작 확인
| Step 3: Type; Step 4: Global | 선택 후 이동 확인
| Step 4: Preset | 선택 후 이동 확인
| Step 3: Resoultion mode; Step 4: SLA-F10XX | 동작 확인
| Step 4: SLA-F24XX | 동작 확인
| Step 4: SLA-F47XX | 동작 확인
| Step 3: PTZ; Step 4: Auto Focus | 동작 확인
| Step 4: Far | 동작 확인
| Step 4: Near | 동작 확인
| Step 4: Jog | 동작 확인
| Step 4: Zoom In | 동작 확인
| Step 4: Zoom Out | 동작 확인
| Step 4: Set North | OSD 선택 후 설정 가능 및 동작 확인
| Step 3: Sensor mode; Step 4: 20fps; Step 5: 15M 모델 | 설정 가능 및 동작 확인
| Step 5: 3M 모델 | 설정 가능 및 동작 확인
| Step 5: 4K 모델 | 설정 가능 및 동작 확인
| Step 4: 25fps; Step 5: 2M 모델 | 설정 가능 및 동작 확인
| Step 5: 3M 모델 | 설정 가능 및 동작 확인
| Step 5: 4M 모델 | 설정 가능 및 동작 확인
| Step 5: 5M 모델 | 설정 가능 및 동작 확인
| Step 5: 6M 모델 | 설정 가능 및 동작 확인
| Step 5: 4K 모델 | 설정 가능 및 동작 확인
| Step 4: 30fps; Step 5: 2M 모델 | 설정 가능 및 동작 확인
| Step 5: 3M 모델 | 설정 가능 및 동작 확인
| Step 5: 4M 모델 | 설정 가능 및 동작 확인
| Step 5: 5M 모델 | 설정 가능 및 동작 확인
| Step 5: 6M 모델 | 설정 가능 및 동작 확인
| Step 5: 4K 모델 | 설정 가능 및 동작 확인
| Step 4: 15fps; Step 5: 6M 모델 | 설정 가능 및 동작 확인
| Step 5: 3M 모델 | 설정 가능 및 동작 확인
| Step 5: 4K 모델 | 설정 가능 및 동작 확인
| Step 4: 50fps; Step 5: 2M 모델 | 설정 가능 및 동작 확인
| Step 5: 3M 모델 | 설정 가능 및 동작 확인
| Step 5: 4M 모델 | 설정 가능 및 동작 확인
| Step 4: 60fps; Step 5: 2M 모델 | 설정 가능 및 동작 확인
| Step 5: 4M 모델 | 설정 가능 및 동작 확인
| Step 4: 100fps; Step 5: 2M 모델 | 설정 가능 및 동작 확인
| Step 4: 120fps; Step 5: 2M 모델 | 설정 가능 및 동작 확인
| Step 4: 10fps; Step 5: 4K 모델 | 설정 가능 및 동작 확인
| Step 5: 3M 모델 | 설정 가능 및 동작 확인
| Step 4: 18fps; Step 5: 4K 모델 | 설정 가능 및 동작 확인
| Step 5: 3M 모델 | 설정 가능 및 동작 확인
| Step 4: 40fps; Step 5: 3M 모델 | 설정 가능 및 동작 확인
| Step 3: Image preset mode; Step 4: User-defined preset 1 | 설정 가능 및 동작 확인
| Step 4: User-defined preset 2 | 설정 가능 및 동작 확인
| Step 4: Outdoor daytime | 설정 가능 및 동작 확인
| Step 4: Outdoor night time | 설정 가능 및 동작 확인
| Step 4: Indoor backlight | 설정 가능 및 동작 확인
| Step 4: Indoor bright scenes | 설정 가능 및 동작 확인
| Step 4: Number Plates | 설정 가능 및 동작 확인
| Step 4: Vivid video | 설정 가능 및 동작 확인
| Step 4: High definition | 설정 가능 및 동작 확인
| Step 4: Motion | 설정 가능 및 동작 확인
| Step 4: Noise reduction | 설정 가능 및 동작 확인
| Step 4: Bright video | 설정 가능 및 동작 확인
| Step 4: Motion & Noise reduction | 설정 가능 및 동작 확인
| Step 4: Motion & Bright video | 설정 가능 및 동작 확인
| Step 4: User preset | 설정 가능 및 동작 확인
| Step 4: Reset | 초기화 가능 및 동작 확인
| Step 3: SSDR; Step 4: Enable | 설정 가능 및 동작 확인
| Step 4: Disable | 설정 가능 및 동작 확인
| Step 4: Level | 1~32 설정 가능 및 동작 확인
| Step 4: Shadow level | 1~24 설정 가능 및 동작 확인
| Step 4: Highlight level | 1~24 설정 가능 및 동작 확인
| Step 4: D-Range; Step 5: Narrow | 설정 가능 및 동작 확인
| Step 5: Wide | 설정 가능 및 동작 확인
| Step 3: White balance; Step 4: ATW | 설정 가능 및 동작 확인
| Step 4: NarrowATW | 설정 가능 및 동작 확인
| Step 4: Outdoor | 설정 가능 및 동작 확인
| Step 4: Indoor | 설정 가능 및 동작 확인
| Step 4: MERCURY | 설정 가능 및 동작 확인
| Step 4: SODIUM | 설정 가능 및 동작 확인
| Step 4: AWC | 설정 가능 및 동작 확인
| Step 5: Set | 영상 초기화 가능 및 동작 확인
| Step 4: Manual | 설정 가능 및 동작 확인
| Step 5: Red gain | 1~2048 설정 가능 및 동작 확인
| Step 5: Blue gain | 1~2048 설정 가능 및 동작 확인
| Step 3: Backlight; Step 4: Off | 설정 가능 및 동작 확인
| Step 4: BLC; Step 5: BLC level; Step 6: Low | 설정 가능 및 동작 확인
| Step 6: Middle | 설정 가능 및 동작 확인
| Step 6: High | 설정 가능 및 동작 확인
1~100 설정 가능 및 동작 학인
| Step 5: Preivew | BLC 크기, 위치 확인 가능
| Step 5: Top | 1~70 설정 가능 및 동작 학인
| Step 5: Bottom | 31~100 설정 가능 및 동작 학인
| Step 5: Left | 1~70 설정가능 및 동작 학인
| Step 5: Right | 31~100 설정 가능 및 동작 학인
| Step 5: Box step; Step 6: 1~5 step | 1~5 step 설정 가능 및 동작 학인
| Step 4: HLC; Step 5: HLC level; Step 6: Low | 설정 가능 및 동작 확인
| Step 6: Middle | 설정 가능 및 동작 확인
| Step 6: High | 설정 가능 및 동작 확인
| Step 6: Bar | 1 ~ 100 설정가능 및 동작 학인
| Step 5: Mask; Step 6: Off | 설정 가능 및 동작 확인
설정 가능 및 동작 확인 | bar: Step 6
| Step 6: Night only | 설정 가능 및 동작 확인
| Step 6: All day | 설정 가능 및 동작 확인
| Step 5: Mask color; Step 6: Black | 설정 가능 및 동작 확인
| Step 6: Blue | 설정 가능 및 동작 확인
| Step 6: Red | 설정 가능 및 동작 확인
| Step 6: Cyan | 설정 가능 및 동작 확인
| Step 6: Magenta | 설정 가능 및 동작 확인
| Step 5: Mask tone | 1~100 설정 가능 및 동작 학인
| Step 5: Dimming; Step 6: Off | 설정 가능 및 동작 확인
설정 가능 및 동작 확인 | bar: Step 6
| Step 5: Priview | HLC 크기, 위치 확인 가능
| Step 5: Top | 1~70 설정 가능 및 동작 학인
| Step 5: Bottom | 31~100 설정 가능 및 동작 학인
| Step 5: Left | 1~70 설정가능 및 동작 학인
| Step 5: Right | 31~100 설정 가능 및 동작 학인
| Step 5: Box step; Step 6: 1~5 step | 1~5 step 설정 가능 및 동작 학인
| Step 4: WDR; Step 5: Preview | WDR 크기, 위치 확인 가능
| Step 5: WDR level; Step 6: Low | 설정 가능 및 동작 확인
| Step 6: Middle | 설정 가능 및 동작 확인
| Step 6: High | 설정 가능 및 동작 확인
| Step 5: Auto; Step 6: Enable | 설정 가능 역광보정 필요시 자동으로 활성화
| Step 6: Disable | 설정 가능 및 동작 확인
| Step 5: Turn off in low light; Step 6: Enable | 설정 가능 저조도환경 WDR자동으로 Off
| Step 6: Disable | 설정 가능 및 동작 확인
| Step 5: Turn off in B/W; Step 6: Enable | 설정 가능 B/W환경 WDR자동으로 Off
| Step 6: Disable | 설정 가능 및 동작 확인
| Step 5: WDR control; Step 6: Always on | 설정 가능 및 동작 확인
| Step 6: Auto | 설정 가능 및 동작 확인
| Step 6: Turn off in low light | 설정 가능 및 동작 확인
| Step 6: Turn off in B/W | 설정 가능 및 동작 확인
| Step 6: Motion artifact reduction; Step 7: Enable | 설정 가능 확인
| Step 7: Disable | 설정 가능 확인
| Step 3: Exposure; Step 4: Brightness | 1~100 설정 가능 및 동작 학인
| Step 4: Minimum shutter | 설정 가능 및 동작 확인
| Step 4: Maximum shutter | 설정 가능 및 동작 확인
| Step 4: Manual shutter | 100~16667us 설정 가능 및 동작 확인
150~33333us 설정 가능 및 동작 확인
| Step 4: Gain | 0~48db 설정 가능 및 동작 확인
| Step 4: Gain sequencer; Step 5: Enable | 설정 가능 및 동작 확인
| Step 5: Disable | 설정 가능 및 동작 확인
| Step 4: Frame interval | 1~5 fps 설정 가능 및 동작 확인
| Step 4: Maximum setps | Gain step 2~6 설정 가능 및 동작 확인
| Step 4: Gain step 1 | 0~24 db 설정 가능 및 동작 확인
| Step 4: Gain step 2 | 0~24 db 설정 가능 및 동작 확인
| Step 4: Gain step 3 | 0~24 db 설정 가능 및 동작 확인
| Step 4: Gain step 4 | 0~24 db 설정 가능 및 동작 확인
| Step 4: Gain step 5 | 0~24 db 설정 가능 및 동작 확인
| Step 4: Gain step 6 | 0~24 db 설정 가능 및 동작 확인
| Step 4: Prefer shutter | 설정 가능 및 동작 확인
| Step 5: AI-based prefer shutter control | 설정 가능 및 동작 확인
| Step 4: Anti flicker; Step 5: Off | 설정 가능 및 동작 확인
| Step 5: 50 HZ | 설정 가능 및 동작 확인
| Step 5: 60 Hz | 설정 가능 및 동작 확인
| Step 5: 50 HZ; Step 6: Anti flicker shutter speed; Step 7: 1/50 | 설정 가능 및 동작 확인
| Step 7: 1/100 | 설정 가능 및 동작 확인
| Step 5: 60 Hz; Step 7: 1/30 | 설정 가능 및 동작 확인
| Step 7: 1/60 | 설정 가능 및 동작 확인
| Step 7: 1/120 | 설정 가능 및 동작 확인
| Step 4: Control Speed; Step 5: Normal | 설정 가능 및 동작 확인
| Step 5: High | 설정 가능 및 동작 확인
| Step 4: SSNR; Step 5: Off | 설정 가능 및 동작 확인
설정 가능 및 동작 확인 | bar: Step 5
| Step 5: Wise NR | 설정 가능 및 동작 확인
| Step 5: Wise NR 2 | 설정 가능 및 동작 확인
| Step 4: SSNR level | 1~32설정 가능 및 동작 확인
| Step 4: SSNR 2D level | 1~32설정 가능 및 동작 확인
| Step 4: SSNR 3D level | 1~32설정 가능 및 동작 확인
| Step 4: Iris; Step 5: DC(Auto) | 설정 가능 및 동작 확인
| Step 5: Auto | 설정 가능 및 동작 확인
| Step 5: Manual | 설정 가능 및 동작 확인
| Step 5: P-IRIS-M118VP413IRCS | 설정 가능 및 동작 확인
| Step 5: P-IRIS-SL410P | 설정 가능 및 동작 확인
| Step 5: P-IRIS-M118VP1250IR | 설정 가능 및 동작 확인
| Step 5: P-IRIS-EG3Z3915kCS-MPWIR | 설정 가능 및 동작 확인
| Step 5: P-IRIS-SL1250P | 설정 가능 및 동작 확인
| Step 5: P-IRIS-EG6Z0915KCS-MPWIR | 설정 가능 및 동작 확인
| Step 5: P-IRIS-EG3Z0409KCS-MPWIR | 설정 가능 및 동작 확인
| Step 5: P-IRIS-E5229H-R1 | 설정 가능 및 동작 확인
| Step 5: ICS-SLA-C-I3910 | 설정 가능 및 동작 확인
| Step 5: ICS-EG6Z0915TCS-MPWIR | 설정 가능 및 동작 확인
| Step 5: ICS-EG3Z3915TCS-MPWIR | 설정 가능 및 동작 확인
| Step 5: Iris F-No | F1.3~F28.0 설정 가능 및 동작 확인
F1.4~F28.0 설정 가능 및 동작 확인
F1.3~F4.8 설정 가능 및 동작 확인
F1.5~F28.0 설정 가능 및 동작 확인
F1.6~F4.0 설정 가능 및 동작 확인
F1.6~F4.8 설정 가능 및 동작 확인
F1.6~F14 설정 가능 및 동작 확인
F1.6~F5.6 설정 가능 및 동작 확인
F0.94~F22.0 설정 가능 및 동작 확인
| Step 5: P-Iris | 설정 가능 및 동작 확인
| Step 5: P-Iris Position | 1~100 설정가능 및 동작 확인
| Step 4: AGC; Step 5: Off | 설정 가능 및 동작 확인
| Step 5: Low | 설정 가능 및 동작 확인
| Step 5: Middle | 설정 가능 및 동작 확인
| Step 5: High | 설정 가능 및 동작 확인
| Step 5: Manual; Step 6: Level(Manual) | 1~38db 설정가능 및 동작 확인
1~38db(4K) 설정가능 및 동작 확인
1~45db(4K) 설정가능 및 동작 확인
1~45db(2M, 4M) 설정가능 및 동작 확인
1~60db 설정가능 및 동작 확인
| Step 5: Max gain; Step 6: Level(Max gain) | 1~38db 설정가능 및 동작 확인
1~38db(4K) 설정가능 및 동작 확인
1~45db(4K) 설정가능 및 동작 확인
1~45db(2M, 4M) 설정가능 및 동작 확인
1~60db 설정가능 및 동작 확인
| Step 3: Day/Night; Step 4: Mode; Step 5: Color | 설정 가능 및 동작 확인
| Step 5: B/W | 설정 가능 및 동작 확인
| Step 5: Auto | 설정 가능 및 동작 확인
| Step 5: External | 설정 가능 및 동작 확인
| Step 5: Schedule | 설정 가능 및 동작 확인
| Step 4: Dwell time; Step 5: 5s~20s | 설정 가능 및 동작 확인
| Step 5: 30s~60s | 설정 가능 및 동작 확인
| Step 4: Duration; Step 5: Very fast | 설정 가능 및 동작 확인
| Step 5: Fast | 설정 가능 및 동작 확인
| Step 5: Normal | 설정 가능 및 동작 확인
| Step 5: Slow | 설정 가능 및 동작 확인
| Step 5: Very slow | 설정 가능 및 동작 확인
| Step 5: Customize | 1 ~ 100 설정가능 및 동작 학인
| Step 4: Alarm input; Step 5: Open:BW/Close:Color | 설정 가능 및 동작 확인
| Step 5: Open:Color/Close:BW | 설정 가능 및 동작 확인
| Step 4: Simple focus after D/N; Step 5: On | 설정 가능 및 동작 확인
| Step 5: Off | 설정 가능 및 동작 확인
| Step 4: Activation time(Color); Step 5: Every day | 설정 가능 및 동작 확인
| Step 5: Sun | 설정 가능 및 동작 확인
| Step 5: Mon | 설정 가능 및 동작 확인
| Step 5: Tue | 설정 가능 및 동작 확인
| Step 5: Wed | 설정 가능 및 동작 확인
| Step 5: Thu | 설정 가능 및 동작 확인
| Step 5: Fri | 설정 가능 및 동작 확인
| Step 5: Sat | 설정 가능 및 동작 확인
| Step 3: Special; Step 4: Lens; Step 5: SLA-T24XX | 설정 가능 및 동작 확인
| Step 5: SLA-T46XX | 설정 가능 및 동작 확인
| Step 5: SLA-T10XX | 설정 가능 및 동작 확인
| Step 5: SLA-T28XX | 설정 가능 및 동작 확인
| Step 4: OIS; Step 5: Off | 설정 가능 및 동작 확인
설정 가능 및 동작 확인 | bar: Step 5
| Step 4: Minimum zoom for OIS; Step 5: 1~43 | 설정 가능 및 동작 확인
| Step 4: DIS; Step 5: Off | 설정 가능 및 동작 확인
설정 가능 및 동작 확인 | bar: Step 5
| Step 4: Focal length | 2800~50000까지 설정 가능 및 동작 확인
| Step 4: Sharpness; Step 5: Off | 설정 가능 및 동작 확인
설정 가능 및 동작 확인 | bar: Step 5
| Step 4: Sharpness level | 1~32까지 설정가능 및 동작 확인
| Step 4: Gamma Control; Step 5: On | 설정 가능 및 동작 확인
| Step 5: Off | 설정 가능 및 동작 확인
| Step 4: Gamma; Step 5: 0.2~0.25 | 설정 가능 및 동작 확인
| Step 5: 0.3~0.35 | 설정 가능 및 동작 확인
| Step 5: 0.4~0.45 | 설정 가능 및 동작 확인
| Step 5: 0.5~0.55 | 설정 가능 및 동작 확인
| Step 5: 0.6~0.65 | 설정 가능 및 동작 확인
| Step 5: 0.7~0.75 | 설정 가능 및 동작 확인
| Step 5: 0.8~0.85 | 설정 가능 및 동작 확인
| Step 5: 0.9~0.95 | 설정 가능 및 동작 확인
| Step 5: 1.00 | 설정 가능 및 동작 확인
| Step 4: Contrast | 1~100 설정 가능 및 동작 학인
| Step 4: Contrast adaptive level | 1~100 설정 가능 및 동작 학인
| Step 4: Local contrast | 설정 가능 및 동작 확인
| Step 4: Local contrast level | 1~100 설정 가능 및 동작 학인
| Step 4: Color level | 1~100 설정 가능 및 동작 학인
| Step 4: Chromatic aberration correction; Step 5: On | 설정 가능 및 동작 확인
| Step 5: Off | 설정 가능 및 동작 확인
| Step 4: Correction level | 1~3 설정 가능 및 동작 학인
| Step 4: Defog; Step 5: Off | 설정 가능 및 동작 확인
| Step 5: Auto | 설정 가능 및 동작 확인
| Step 5: Manual | 설정 가능 및 동작 확인
| Step 4: Defog level | 1~10 설정 가능 및 동작 확인
| Step 4: Optical defog filter | 설정 및 동작 확인
| Step 4: LDC; Step 5: Off | 설정 가능 및 동작 확인
| Step 5: Auto | 설정 가능 및 동작 확인
| Step 5: Manual | 설정 가능 및 동작 확인
| Step 5: Fill Mode (Manual) | 설정 가능 및 동작 확인
| Step 5: Fill Mode (Auto) | 설정 가능 및 동작 확인
| Step 5: Stretchl Mode (Manual) | 설정 가능 및 동작 확인
| Step 5: Stretchl Mode (Auto) | 설정 가능 및 동작 확인
| Step 4: LDC level | 1~5 설정가능 및 동작 확인
1~30 설정가능 및 동작 확인
| Step 3: OSD > Camera title; Step 4: Enable | 노출 확인
| Step 4: Disable | 미노출 확인
| Step 4: Add | 추가 기능 동작
| Step 4: Delete | 삭제 가능 및 삭제 확인
| Step 4: Preview | 미리보기 기능 동작
| Step 4: Add > Text | Camera의 Type에 따라 입력 Text 확인
| Step 4: X 좌표 | Size에 따라 설정가능한 X 좌표 확인
| Step 4: Y 좌표 | Size에 따라 설정가능한 Y 좌표 확인
| Step 4: Preview | Preview에서 좌표 이동 확인
| Step 4: Flip/Mirror | 동작시, 좌표 위치 확인
| Step 4: Flip | 동작시, 좌표 위치 확인
| Step 4: Mirror | 동작시, 좌표 위치 확인
| Step 4: Hallway view; Step 5: 0 degree | 동작시, 좌표 위치 확인
| Step 5: 90 degree | 동작시, 좌표 위치 확인
| Step 5: 270 degree | 동작시, 좌표 위치 확인
| Step 4: Installation direction; Step 5: Upright | 동작시, 좌표 위치 확인
| Step 5: Canted | 동작시, 좌표 위치 확인
| Step 5: Inverted | 동작시, 좌표 위치 확인
| Step 3: Device info; Step 4: Enable | 설정가능 및 동작 확인
| Step 4: Disable | 설정가능 및 동작 확인
| Step 3: Camera OSD Position; Step 4: TopLeft | 설정가능 및 동작 확인
| Step 4: TopRight | 설정가능 및 동작 확인
| Step 4: BottomLeft | 설정가능 및 동작 확인
| Step 4: BottomRight | 설정가능 및 동작 확인
| Step 3: OSD Blink; Step 4: Enable | 설정가능 및 동작 확인
| Step 4: Disable | 설정가능 및 동작 확인
| Step 3: OSD > Date&Time; Step 4: Enable | 노출 확인
| Step 4: Disable | 미노출 확인
| Step 4: Weekday overlay; Step 5: Enable | 요일표시 노출 확인
| Step 5: Disable | 요일표시 미노출 확인
| Step 4: Format; Step 5: YYYY-MM-DD | 연-월-일 표시
| Step 5: MM-DD-YYYY | 월-일-연 표시
| Step 5: DD-MM-YYYY | 일-월-년 표시
| Step 4: X 좌표 | Size에 따라 설정가능한 X 좌표 확인
| Step 4: Y 좌표 | Size에 따라 설정가능한 Y 좌표 확인
| Step 4: Preview | Preview에서 좌표 이동 확인
| Step 4: Flip/Mirror | 동작시, 좌표 위치 확인
| Step 4: Flip | 동작시, 좌표 위치 확인
| Step 4: Mirror | 동작시, 좌표 위치 확인
| Step 4: Hallway view; Step 5: 0 degree | 동작시, 좌표 위치 확인
| Step 5: 90 degree | 동작시, 좌표 위치 확인
| Step 5: 270 degree | 동작시, 좌표 위치 확인
| Step 4: Installation direction; Step 5: Upright | 동작시, 좌표 위치 확인
| Step 5: Canted | 동작시, 좌표 위치 확인
| Step 5: Inverted | 동작시, 좌표 위치 확인
| Step 4: Size; Step 5: Small | 설정가능 및 동작 확인
| Step 5: Medium | 설정가능 및 동작 확인
| Step 5: Large | 설정가능 및 동작 확인
| Step 5: Size | 1~100 설정가능 및 동작 확인
| Step 4: Color; Step 5: White | 설정가능 및 동작 확인
| Step 5: Red | 설정가능 및 동작 확인
| Step 5: Blue | 설정가능 및 동작 확인
| Step 5: Green | 설정가능 및 동작 확인
| Step 5: Black | 설정가능 및 동작 확인
| Step 5: Gray | 설정가능 및 동작 확인
| Step 4: Transparency; Step 5: Solid | 설정가능 및 동작 확인
| Step 5: Low | 설정가능 및 동작 확인
| Step 5: Middle | 설정가능 및 동작 확인
| Step 5: High | 설정가능 및 동작 확인
| Step 3: Overlay; Step 4: PTZ Position | 설정가능 및 동작 확인
| Step 4: Preset name | 설정가능 및 동작 확인
| Step 5: Preview | Preview에서 좌표 이동 확인
| Step 4: Camera ID | 설정가능 및 동작 확인
| Step 4: Azimuth | 설정가능 및 동작 확인
| Step 4: Zoom magnification | 설정가능 및 동작 확인
| Step 3: Tamperature OSD | CGI 통하여 설정 가능 및 동작 확인
| Step 3: Systme info; Step 4: IP address; Step 5: Enable | 설정가능 및 동작 확인
| Step 5: Disable | 설정가능 및 동작 확인
| Step 4: Mac address; Step 5: Enable | 설정가능 및 동작 확인
| Step 5: Disable | 설정가능 및 동작 확인
| Step 3: Overlay Image; Step 4: Upload | Image 설정 가능 및 동작 확인
| Step 4: Remove | Image 삭제 가능 및 삭제 확인
| Step 4: Preview | Preview에서 좌표 이동 확인
| Step 4: X 좌표; Step 5: 1~100 | 설정가능한 X 좌표 확인
| Step 4: Y 좌표; Step 5: 1~100 | 설정가능한 Y 좌표 확인
| Step 3: Heater; Step 4: One time act | 선택, 동작
선택, 동작 확인 | bar: Step 4
| Step 4: Off | 선택, 동작 확인
| Step 3: Focus; Step 4: Mode; Step 5: Auto | 설정 및 동작 확인
| Step 5: Manual | 설정 및 동작 확인
| Step 5: One shot AF | 설정 및 동작 확인
| Step 4: Range; Step 5: Wide | 설정 및 동작 확인
| Step 5: Narrow | 설정 및 동작 확인
| Step 4: Digital zoom; Step 5: On | 설정 및 동작 확인
| Step 5: Off | 설정 및 동작 확인
| Step 4: Max digital zoom | 2X~32X 설정 가능 및 동작 확인
| Step 4: Zoom mode; Step 5: Auto | 설정 및 동작 확인
| Step 5: Manual | 설정 및 동작 확인
| Step 4: Zoom speed; Step 5: Slow | 설정 및 동작 확인
| Step 5: Medium | 설정 및 동작 확인
| Step 5: Fast | 설정 및 동작 확인
| Step 4: Lens reset; Step 5: Manual | 설정 및 동작 확인
1 day ~ 7 day 설정 가능 및 동작 확인
| Step 5: Reset | 동작 확인
| Step 4: Focus save; Step 5: Enable | 설정 가능 및 동작 확인
| Step 5: Disable | 설정 가능 및 동작 확인
| Step 5: Set | 설정 가능 및 동작 확인
| Step 6: Number | 설정 가능 및 동작 확인
| Step 6: Name; Step 7: OK | 설정 가능 및 동작 확인
| Step 7: Cancel | 설정 가능 및 동작 확인
| Step 5: IR shift; Step 6: Enable | 설정 가능 및 동작 확인
| Step 6: Disable | 설정 가능 및 동작 확인
| Step 5: Level Bar; Step 6: 1~200 | 설정 가능 및 동작 확인
| Step 5: List > Go | 설정 가능 및 동작 확인
| Step 5: Remove | 설정 가능 및 동작 확인
| Step 3: IR; Step 4: Off | 설정 가능 및 동작 확인
| Step 4: Auto | 설정 가능 및 동작 확인
| Step 4: Auto 1 | 설정 가능 및 동작 확인
| Step 4: Auto 2 | 설정 가능 및 동작 확인
| Step 4: Manual | 1~100 설정가능 및 동작 확인
설정 가능 및 동작 확인
| Step 5: Zone 1 level | 1~100 설정가능 및 동작 확인
| Step 5: Zone 2 level | 1~100 설정가능 및 동작 확인
| Step 5: Zone 3 level | 1~100 설정가능 및 동작 확인
| Step 5: Zone 4 level | 1~100 설정가능 및 동작 확인
| Step 4: Mode; Step 5: Off | 설정 가능 및 동작 확인
설정 가능 및 동작 확인 | bar: Step 5
| Step 6: LED max.power | 50 ~ 150 설정가능 및 동작 확인
| Step 7: Low | 설정 가능 및 동작 확인
| Step 7: Middle | 설정 가능 및 동작 확인
| Step 7: High | 설정 가능 및 동작 확인
| Step 6: LED power control; Step 7: Off | 설정 가능 및 동작 확인
| Step 7: Auto | 설정 가능 및 동작 확인
| Step 5: Day/Night | 설정 가능 및 동작 확인
| Step 6: LED max.power | 50 ~ 150 설정가능
| Step 7: Low | 설정 가능 및 동작 확인
| Step 7: Middle | 설정 가능 및 동작 확인
| Step 7: High | 설정 가능 및 동작 확인
| Step 6: LED power control; Step 7: Off | 설정 가능 및 동작 확인
| Step 7: Auto | 설정 가능 및 동작 확인
| Step 5: Sensor | 설정 가능 및 동작 확인
| Step 6: LED On Level | 1 ~ 90 설정가능 및 동작 확인
| Step 6: LED Off Level | 11 ~ 100 설정가능 및 동작 확인
| Step 6: LED max.power | 50 ~ 150 설정가능 및 동작 확인
| Step 7: Low | 설정 가능 및 동작 확인
| Step 7: Middle | 설정 가능 및 동작 확인
| Step 7: High | 설정 가능 및 동작 확인
| Step 6: LED power control; Step 7: Off | 설정 가능 및 동작 확인
| Step 7: Auto | 설정 가능 및 동작 확인
| Step 5: Timed; Step 6: LED On time; Step 7: 00:00 ~ 23:59 | 설정 가능 및 동작 확인
| Step 6: LED max.power | 50 ~ 150 설정가능 및 동작 확인
| Step 7: Low | 설정 가능 및 동작 확인
| Step 7: Middle | 설정 가능 및 동작 확인
| Step 7: High | 설정 가능 및 동작 확인
| Step 6: LED power control; Step 7: Off | 설정 가능 및 동작 확인
| Step 7: Auto | 설정 가능 및 동작 확인
| Step 3: HDR; Step 4: Enable | 설정 가능 및 동작 확인
| Step 4: Disable | 설정 가능 및 동작 확인
|  |  | LED light | Supplement light | Auto | Minimum duration | 5s ~ 60s | 5 ~ 60 설정가능 및 동작 확인
| Step 6: Level; Step 7: 1~5 | 1 ~ 5 설정가능 및 동작 확인
| Step 6: Sensitivity; Step 7: Very high | 설정 가능 및 동작 확인
| Step 7: High | 설정 가능 및 동작 확인
| Step 7: Normal | 설정 가능 및 동작 확인
| Step 7: Low | 설정 가능 및 동작 확인
| Step 7: Very low | 설정 가능 및 동작 확인
| Step 7: Customize | 설정 가능 및 동작 확인
| Step 5: Schedule; Step 6: Time settings; Step 7: 00:00 ~ 23:59 | 설정 가능 및 동작 확인
| Step 6: Level; Step 7: 1~5 | 1 ~ 5 설정가능 및 동작 확인
| Step 4: Light alarm; Step 5: Constant; Step 6: Minimum duration; Step 7: 5~30 | 5 ~ 30설정가능 및 동작 확인
| Step 6: Level; Step 7: 1~5 | 1 ~ 5 설정가능 및 동작 확인
| Step 5: Flashing; Step 6: Minimum duration; Step 7: 5~30 | 5 ~ 30설정가능 및 동작 확인
| Step 6: Level; Step 7: 1~5 | 1 ~ 5 설정가능 및 동작 확인
| Step 4: Off | 설정 가능 및 동작 확인
| Step 3: Actication time; Step 4: Off | 설정 가능 및 동작 확인
| Step 4: Only scheduled time | 설정 가능 및 동작 확인
| Step 5: 1 min | 설정 가능 및 동작 확인
| Step 5: 30min | 설정 가능 및 동작 확인
설정 가능 및 동작 확인 | bar: Step 5
| Step 5: Reset | 설정 가능 및 동작 확인
1시간에 1개의 Image Preset 선택 가능 및 동작 확인
| Step 2: Temperature setup | 온도 변환 설정 및 동작 확인
| Step 2: Color palette; Step 3: White hot | 설정 가능 및 동작 확인
| Step 3: Black hot | 설정 가능 및 동작 확인
| Step 3: Rainbow | 설정 가능 및 동작 확인
| Step 3: Rainbow2 | 설정 가능 및 동작 확인
| Step 3: Custom | 설정 가능 및 동작 확인
| Step 3: Sepia | 설정 가능 및 동작 확인
| Step 3: Red | 설정 가능 및 동작 확인
| Step 3: Iron | 설정 가능 및 동작 확인
| Step 2: Location setup; Step 3: Disable | 설정 가능 및 동작 확인
| Step 3: Enable | 설정 가능 및 동작 확인
| Step 4: Indicator | 설정 가능 및 동작 확인
| Step 4: Azimuth | 설정 가능 및 동작 확인
| Step 4: Text | 설정 가능 및 동작 확인
| Step 4: X 좌표 | 설정 가능 및 동작 확인
| Step 4: Y 좌표 | 설정 가능 및 동작 확인
| Step 4: Preview; Step 5: Back | 설정 가능 및 동작 확인
| Step 3: PTZ; Step 4: Auto Focus | 동작 확인
| Step 4: Far | 동작 확인
| Step 4: Near | 동작 확인
| Step 4: Jog | 동작 확인
| Step 4: Zoom In | 동작 확인
| Step 4: Zoom Out | 동작 확인
| Step 4: Set North | 설정 가능 및 동작 확인
| Step 3: GPS coordinates; Step 4: Disable | 동작 확인
| Step 4: Enable; Step 5: Longitude | -180.000000 ~ 180.000000 입력 가능 및 로그 확인
| Step 5: Latitude | -90.000000 ~ 90.000000 입력 가능 및 로그 확인
| Step 2: Wise auto focus; Step 3: Wise auto focus; Step 4: Enable | 동작 확인
| Step 4: Disable | 동작 확인
| Step 3: Wise quick zoom; Step 4: Enable | 동작 확인
| Step 4: Disable | 동작 확인
| Step 3: PTZ; Step 4: Auto Focus | 동작 확인
| Step 4: Far | 동작 확인
| Step 4: Near | 동작 확인
| Step 4: Jog | 동작 확인
| Step 4: Zoom In | 동작 확인
| Step 4: Zoom Out | 동작 확인
| Step 3: Precise compensation; Step 4: 1~30 | 동작 확인
| Step 2: Focus scan; Step 3: Enable | 설정 가능 및 동작 확인
| Step 3: Disable | 설정 가능 및 동작 확인
| Step 3: PTZ; Step 4: Near | 동작확인
| Step 4: Far | 동작확인
| Step 4: Auto Focus | 동작확인
| Step 4: Jog | 동작확인
| Step 4: Zoom In | 동작확인
| Step 4: Zoom Out | 동작확인
| Step 3: Split; Step 4: Name | 설정 가능 및 동작 확인
| Step 4: 1X1 | 설정 가능 및 동작 확인
| Step 4: 2X2 | 설정 가능 및 동작 확인
| Step 4: 3X3 | 설정 가능 및 동작 확인
| Step 4: 4X4 | 설정 가능 및 동작 확인
| Step 4: 5X5 | 설정 가능 및 동작 확인
| Step 4: 6X6 | 설정 가능 및 동작 확인
| Step 4: 7X7 | 설정 가능 및 동작 확인
| Step 4: 8X8 | 설정 가능 및 동작 확인
| Step 4: 9X9 | 설정 가능 및 동작 확인
| Step 4: 10X10 | 설정 가능 및 동작 확인
| Step 4: 11X11 | 설정 가능 및 동작 확인
| Step 4: 12X12 | 설정 가능 및 동작 확인
| Step 4: 13X13 | 설정 가능 및 동작 확인
| Step 4: 14X14 | 설정 가능 및 동작 확인
| Step 4: 15X15 | 설정 가능 및 동작 확인
| Step 4: Select all | 설정 가능 및 동작 확인
| Step 4: Zoom in | 동작확인
| Step 4: Zoom out | 동작확인
| Step 3: SCAN | 동작확인
| Step 3: Cancel | 동작확인
| Step 3: Zone list; Step 4: Auto scan | 동작확인
| Step 4: Delete | 동작확인
| Step 4: No. | 노출 확인
| Step 4: Name | 노출 확인
| Step 4: Grid | 노출 확인
| Step 4: Manual step | 노출 확인
| Step 4: Edit; Step 5: Zoom in | 동작확인
| Step 5: Zoom out | 동작확인
| Step 5: Split zone focus; Step 6: Far Near | 동작확인
| Step 6: Enable | 설정 가능 및 동작 확인
| Step 6: Disable | 설정 가능 및 동작 확인
| Step 2: Smart codec; Step 3: select channel | Ch 선택 가능
| Step 3: Manual ROI area; Step 4: Area 설정 | Preview 최대 5개 Area 설정가능 및 동작 확인
| Step 4: Area 겹치기 | Area 겹치게 설정 불가
| Step 4: Clear | Area 모두 삭제 가능 및 삭제 확인
| Step 3: Smart codec setup; Step 4: Quality; Step 5: Low | 설정 가능 및 동작 확인
| Step 5: Medium | 설정 가능 및 동작 확인
| Step 5: High | 설정 가능 및 동작 확인
| Step 3: PTZ; Step 4: Auto Focus | 동작 확인
| Step 4: Far | 동작 확인
| Step 4: Near | 동작 확인
| Step 4: Jog | 동작 확인
| Step 4: Zoom In | 동작 확인
| Step 4: Zoom Out | 동작 확인
| Step 2: Focus setup; Step 3: select channel | Ch 선택 가능
Ch1번만 선택 가능
Ch1~4 선택 가능
| Step 3: Initaialize focus | 동작확인
| Step 3: Preview 영상; Step 4: Area 설정 | Area 설정 확인
| Step 3: Focus; Step 4: 사람(Near) | Near 동작 확인
| Step 4: -100 | 동작확인
| Step 4: -10 | 동작확인
동작확인 | bar: Step 4
동작확인 | bar: Step 4
| Step 4: 10 | 동작확인
| Step 4: 100 | 동작확인
| Step 4: 산(Far) | Far 동작 확인
| Step 3: Zoom; Step 4: -버튼 | [-] 버튼 동작 확인
| Step 4: -100 | 동작확인
| Step 4: -10 | 동작확인
동작확인 | bar: Step 4
동작확인 | bar: Step 4
| Step 4: 10 | 동작확인
| Step 4: 100 | 동작확인
| Step 4: +버튼 | [+] 버튼 동작 확인
| Step 3: Quick Focus Mode; Step 4: Enable | 동작확인
| Step 4: Disable | 동작확인
| Step 3: Simple Focus; Step 4: Enable / Disable | 동작확인
| Step 4: Duration | 1~7 days 설정 가능 및 동작 확인
| Step 4: Time | 0~23 설정 가능 및 동작 확인
| Step 2: Wise Stream; Step 3: WiseStream mode; Step 4: WiseStream lll | 설정 가능 및 동작 확인
| Step 4: WiseStream | 설정 가능 및 동작 확인
| Step 4: AI-based WiseStream; Step 5: On | 설정 가능 및 동작 확인
| Step 5: Off | 설정 가능 및 동작 확인
| Step 3: select channel | Ch 선택 가능
| Step 3: Mode; Step 4: Off | 설정 가능 및 동작 확인
| Step 4: Low | 설정 가능 및 동작 확인
| Step 4: Medium | 설정 가능 및 동작 확인
| Step 4: High | 설정 가능 및 동작 확인
| Step 2: Image Alignment; Step 3: Augular field of view; Step 4: 180도 mode | 카메라 재부팅 및 동작 확인
1번센서 왼쪽 영역 Dim 노출 확인
4번센서 오른쪽 영역 Dim 노출 확인
| Step 4: 209도 mode | 카메라 재부팅 및 동작 확인
프리뷰 전체 노출 확인
| Step 3: Image alignment; Step 4: 1-2 > 마우스 오버; Step 5: Preview 영상 | Layout 테두리 확인 - 빨간색
| Step 5: Reset | 동작확인
| Step 5: Left | 동작확인
| Step 5: Right | 동작확인
| Step 5: Top | 동작확인
| Step 5: Bottom | 동작확인
| Step 4: 2-3 > 마우스 오버; Step 5: Preview 영상 | Layout 테두리 확인 - 빨간색
| Step 5: Reset | 동작확인
| Step 5: Left | 동작확인
| Step 5: Right | 동작확인
| Step 5: Top | 동작확인
| Step 5: Bottom | 동작확인
| Step 4: 3-4 > 마우스 오버; Step 5: Preview 영상 | Layout 테두리 확인 - 빨간색
| Step 5: Reset | 동작확인
| Step 5: Left | 동작확인
| Step 5: Right | 동작확인
| Step 5: Top | 동작확인
| Step 5: Bottom | 동작확인
| Step 4: All Reset | Preview 전체 Reset > 동작확인
| Step 4: Alpha blending; Step 5: On | 채널 간 경계면이 블렌딩 동작 확인
| Step 5: Off | 채널 간 경계면이 직선 형태 표시
| Step 2: Image alignment; Step 3: Reset 버튼 | Preview 전체 Reset > 동작확인
| Step 3: Area 1; Step 4: Preview 영상 | 영상 출력
| Step 4: Area 1 > 마우스 오버 | Layout 테두리 확인 - 빨간색
| Step 5: Reset | 동작확인
| Step 5: Left | 동작확인
| Step 5: Left x 2 | 동작확인
| Step 5: Right | 동작확인
| Step 5: Right x 2 | 동작확인
| Step 5: Top | 동작확인
| Step 5: Top x 2 | 동작확인
| Step 5: Bottom | 동작확인
| Step 5: Bottom x 2 | 동작확인
| Step 3: Area 2; Step 4: Preview 영상 | 영상 출력
| Step 4: Area 2 > 마우스 오버 | Layout 테두리 확인 - 빨간색
| Step 5: Reset | 동작확인
| Step 5: Left | 동작확인
| Step 5: Left x 2 | 동작확인
| Step 5: Right | 동작확인
| Step 5: Right x 2 | 동작확인
| Step 5: Top | 동작확인
| Step 5: Top x 2 | 동작확인
| Step 5: Bottom | 동작확인
| Step 5: Bottom x 2 | 동작확인
| Step 3: Area 3; Step 4: Preview 영상 | 영상 출력
| Step 4: Area 3 > 마우스 오버 | Layout 테두리 확인 - 빨간색
| Step 5: Reset | 동작확인
| Step 5: Left | 동작확인
| Step 5: Left x 2 | 동작확인
| Step 5: Right | 동작확인
| Step 5: Right x 2 | 동작확인
| Step 5: Top | 동작확인
| Step 5: Top x 2 | 동작확인
| Step 5: Bottom | 동작확인
| Step 5: Bottom x 2 | 동작확인
| Step 3: Area 4; Step 4: Preview 영상 | 영상 출력
| Step 4: Area 4 > 마우스 오버 | Layout 테두리 확인 - 빨간색
| Step 5: Reset | 동작확인
| Step 5: Left | 동작확인
| Step 5: Left x 2 | 동작확인
| Step 5: Right | 동작확인
| Step 5: Right x 2 | 동작확인
| Step 5: Top | 동작확인
| Step 5: Top x 2 | 동작확인
| Step 5: Bottom | 동작확인
| Step 5: Bottom x 2 | 동작확인
| Step 3: Horizon correction; Step 4: Enable; Step 5: Enable | 동작 확인
| Step 5: Disable | 동작 확인
| Step 4: Slider bar | 동작확인
| Step 4: [ + ] 버튼 | 1단위로 설정 확인
| Step 4: [ - ] 버튼 | 1단위로 설정 확인
| Step 4: Text Box | 1단위로 설정 확인
| Step 4: Min / Max 확인 | 466 ~ 2155 단위 설정 / 동작 확인
| Step 3: Target distance; Step 4: Slider bar | 동작확인
| Step 4: [ + ] 버튼 | 0.1 단위로 설정/동작 확인
| Step 4: [ - ] 버튼 | 0.1 단위로 설정/동작 확인
| Step 4: Text Box | 0.1 단위로 입력 설정/동작 확인
| Step 4: Min / Max 확인 | 5 ~ 100 단위 설정/동작 확인
| Step 1: Network; Step 2: DDNS; Step 3: Off | 설정 가능 및 동작 확인
| Step 3: Wisenet DDNS | 설정 가능 및 동작 확인
| Step 4: Server | 입력가능 및 동작 확인
| Step 4: Product ID | 입력가능 및 동작 확인
| Step 4: Quick connect | 설정 가능 및 동작 확인
| Step 3: Public DDNS | 설정 가능 및 동작 확인
| Step 4: Server; Step 5: www.dyndns.org | 설정 가능 및 동작 확인
| Step 5: www.no-ip.org | 설정 가능 및 동작 확인
| Step 4: Host name | 입력가능 및 동작 확인
| Step 4: User name | 입력가능 및 동작 확인
| Step 4: Password | 입력가능 및 동작 확인
| Step 2: IP filtering; Step 3: type; Step 4: Deny registered IP | 설정 가능 및 동작 확인
접속확인
| Step 4: Allow registered IP | 설정 가능 및 동작 확인
접속확인
| Step 3: IPv4; Step 4: Add | 설정 가능 및 동작 확인
| Step 5: IP address | 설정 가능 및 동작 확인
| Step 5: Prefix | 1~32 설정가능 및 동작 확인
| Step 4: Delete | 삭제 가능 및 삭제 확인
| Step 3: IPv6; Step 4: Add | 설정 가능 및 동작 확인
| Step 5: IP address | 설정 가능 및 동작 확인
| Step 5: Prefix | 1~128 설정가능 및 동작 확인
| Step 4: Delete | 삭제 가능 및 삭제 확인
| Step 2: IP & MAC filtering; Step 3: type; Step 4: Block | 설정 가능 및 동작 확인
접속확인
| Step 4: Allow | 설정 가능 및 동작 확인
접속확인
| Step 3: IPv4; Step 4: Add | 설정 가능 및 동작 확인
| Step 5: IP address | 설정 가능 및 동작 확인
| Step 5: Prefix | 1~32 설정가능 및 동작 확인
| Step 4: Enable; Step 5: On | 설정 가능 및 동작 확인
| Step 5: Off | 설정 가능 및 동작 확인
| Step 4: Filtering range | Filtering IP 주소 범위 노출 확인
| Step 4: Delete | 삭제 가능 및 삭제 확인
| Step 3: IPv6; Step 4: Add | 설정 가능 및 동작 확인
| Step 5: IP address | 설정 가능 및 동작 확인
| Step 5: Prefix | 1~128 설정가능 및 동작 확인
| Step 4: Enable; Step 5: On | 설정 가능 및 동작 확인
| Step 5: Off | 설정 가능 및 동작 확인
| Step 4: Filtering range | Filtering IP 주소 범위 노출 확인
| Step 4: Delete | 삭제 가능 및 삭제 확인
| Step 3: MAC; Step 4: Add | 설정 가능 및 동작 확인
| Step 5: IP address | 설정 가능 및 동작 확인
| Step 4: Enable; Step 5: On | 설정 가능 및 동작 확인
| Step 5: Off | 설정 가능 및 동작 확인
| Step 4: MAC address | MAC address 주소 노출 확인
| Step 4: Delete | 삭제 가능 및 삭제 확인
| Step 2: 허용IP; Step 3: IPv4; Step 4: Add | 설정 가능 및 동작 확인
| Step 5: Enable; Step 6: Enable/Disable | 설정 가능 및 동작 확인
설정 가능 및 동작 확인 | bar: Step 5
| Step 4: Delete | 삭제 가능 및 삭제 확인
| Step 3: IPv6; Step 4: Add | 설정 가능 및 동작 확인
| Step 5: Enable; Step 6: Enable/Disable | 설정 가능 및 동작 확인
설정 가능 및 동작 확인 | bar: Step 5
| Step 4: Delete | 삭제 가능 및 삭제 확인
| Step 2: HTTPS; Step 3: Secure connection system; Step 4: HTTP (Do not use a secure connection) | 설정 가능 및 동작 확인
접속확인
| Step 4: HTTPS (Secure connection mode using a unique certificate) | 설정 가능 및 동작 확인
접속확인
| Step 5: Change host name; Step 6: Enable | 설정 가능 및 동작 확인
| Step 6: Disable | 설정 가능 및 동작 확인
| Step 5: Multual authentication; Step 6: Allow all connections | 설정 가능 및 동작 확인
| Step 6: Allow only mutually authenticated connections | 설정 가능 및 동작 확인
| Step 4: HTTPS(Use a secure connection) | 설정 가능 및 동작 확인
| Step 5: Certificates; Step 6: HTW_default | 접속확인
| Step 6: default | 접속확인
| Step 6: 임의 추가한 파일 | 접속확인
| Step 6: 비정상 인증서 추가한 파일 | 접속확인
설치 불가능 확인
| Step 5: Change host name; Step 6: Enable | 설정 가능 및 동작 확인
| Step 6: Disable | 설정 가능 및 동작 확인
| Step 5: Multual authentication; Step 6: Allow all connections | 설정 가능 및 동작 확인
| Step 6: Allow only mutually authenticated connections | 설정 가능 및 동작 확인
| Step 6: Allow only mutually authenticated connections (including Device ID authentication) | 설정 가능 및 동작 확인
| Step 4: HTTPS(Secure connection mode using the public certificate) | 설정 가능 및 동작 확인
접속확인
| Step 3: 보안접속; Step 4: - HTTPS 사용함 - HTTP 사용함 | 동작확인
| Step 4: - HTTPS 사용함 - HTTP 사용 안 함 | 동작확인
| Step 4: - HTTPS 사용 안 함 - HTTP 사용함 | 동작확인
| Step 4: - HTTPS 사용 안 함 - HTTP 사용 안 함 (경고) | 동작확인
| Step 4: - HTTPS 사용 안 함 - HTTP 사용 안 함 (비활성화) | 동작확인
| Step 3: 인증서; Step 4: 자체 인증서 | 동작확인
| Step 4: 공인 인증서 | 동작확인
| Step 3: TLS settings; Step 4: Cipher mode; Step 5: Secure cipher suites only | 설정 가능 및 동작 확인
| Step 5: All compatible cipher suites | 설정 가능 및 동작 확인
| Step 4: Version; Step 5: TLSv1_0 | 설정 가능 및 동작 확인
| Step 5: TLSv1_1 | 설정 가능 및 동작 확인
| Step 5: TLSv1_2 | 설정 가능 및 동작 확인
| Step 5: TLSv1_3 | 설정 가능 및 동작 확인
| Step 3: CORS policy; Step 4: Same origin Only; Step 5: Enable | 동작확인
| Step 5: Disable | 동작확인
| Step 3: ONVIF; Step 4: Enable; Step 5: On | 동작확인
| Step 5: Off | 동작확인
| Step 3: RTSP (HTTPS); Step 4: Enable; Step 5: On | 동작확인
| Step 5: Off | 동작확인
| Step 3: RTSP (Secure WebSocket); Step 4: Enable; Step 5: On | 동작확인
| Step 5: Off | 동작확인
| Step 3: Install a public certificate; Step 4: Name for the cerificate | 설정 가능 및 동작 확인
| Step 4: 정상 인증서; Step 5: Certificate file | 설정 가능 및 동작 확인
| Step 5: Key file | 설정 가능 및 동작 확인
| Step 5: Install | 동작확인
| Step 5: Delete | 동작확인
| Step 4: 비정상 인증서; Step 5: Certificate file | 설정 가능 및 동작 확인
| Step 5: Key file | 설정 가능 및 동작 확인
| Step 5: Install | 동작확인
| Step 5: Delete | 동작확인
| Step 2: 802.1x; Step 3: IEEE 802.1x setup; Step 4: Enable | 동작확인
| Step 4: Disable | 동작확인
| Step 4: EAP type; Step 5: EAP-TLS | 동작확인
| Step 5: LEAP | 동작확인
| Step 5: PEAPv0/MSCHAPv2 | 동작확인
| Step 4: EAPOL version; Step 5: 1 | 동작확인
| Step 5: 2 | 동작확인
| Step 5: 3 | 동작확인
설정 가능 및 동작 확인 | bar: Step 4
| Step 4: Password | 설정 가능 및 동작 확인
| Step 4: Connectivity association key name (CKN) | 설정 가능 및 동작 확인
| Step 4: Connectivity association key name (CAK) | 설정 가능 및 동작 확인
| Step 4: Client certificate private key passphrase | 설정 가능 및 동작 확인
| Step 3: Setup; Step 4: Authentication method; Step 5: Off | 동작확인
| Step 5: IEEE 802.1x | 동작확인
| Step 5: IEEE 802.1x + IEEE 802.1ae MACsec (Dynamic CAK) | 동작확인
| Step 5: IEEE 802.1ae MACsec (Static CAK / Pre-Shared Key) | 동작확인
| Step 3: Certificates; Step 4: CA certificates; Step 5: Install | 동작확인
| Step 5: Delete | 동작확인
| Step 5: Info | (wellsFargo향) 정보확인
| Step 4: Client certificate; Step 5: Install | 동작확인
| Step 5: Delete | 동작확인
| Step 5: Info | (wellsFargo향) 정보확인
| Step 4: Client private Key; Step 5: Install | 동작확인
| Step 5: Delete | 동작확인
| Step 4: CA certificates; Step 5: 서버와 맞는 인증서 선택 | 동작확인
| Step 5: 서버와 맞지 않는 인증서 선택 | 동작확인
| Step 4: Client certificate; Step 5: 서버와 맞는 인증서 선택 | 동작확인
| Step 5: 서버와 맞지 않는 인증서 선택 | 동작확인
| Step 3: Authentication Status; Step 4: - | 노출확인
| Step 4: No CA Certificate | 노출확인
| Step 4: No Client Certificate | 노출확인
| Step 4: No Client Private Key | 노출확인
| Step 4: No CA Certificate / No Client Certificate / No Client Private Key | 노출확인
| Step 4: Mismatch between client certificate and clinet key | 노출확인
| Step 4: Certificate exparied | 노출확인
| Step 4: Authenticating | 노출확인
| Step 4: Failure | 노출확인
| Step 4: Success | 노출확인
| Step 3: 802.1x 접속 확인; Step 4: EAP-TLS | 접속확인
| Step 4: LEAP | 접속확인
| Step 4: PEAPv0/MSCHAPv2 | 접속확인
| Step 2: Qos; Step 3: IPv4; Step 4: Add | 설정 가능 및 동작 확인
| Step 5: IP address | 설정 가능 및 동작 확인
| Step 5: Prefix | 1~32 설정가능 및 동작 확인
| Step 5: DSCP | 0~63 설정 가능 및 동작 확인
| Step 4: Delete | 동작확인
| Step 3: IPv6; Step 4: Add | 설정 가능 및 동작 확인
| Step 5: IP address | 설정 가능 및 동작 확인
| Step 5: Prefix | 1~128 설정가능 및 동작 확인
| Step 5: DSCP | 0~63 설정 가능 및 동작 확인
| Step 4: Delete | 동작확인
| Step 2: SNMP; Step 3: General; Step 4: Protocol; Step 5: UDP | 설정 가능 및 동작 확인
| Step 5: TCP | 설정 가능 및 동작 확인
| Step 4: Port | 161(default), 1024~65535 설정 가능 및 동작 확인
| Step 3: SNMP v1/v2c; Step 4: SNMP v1; Step 5: Enable | 동작확인
| Step 5: Disable | 동작확인
| Step 4: SNMP v2; Step 5: Enable | 동작확인
| Step 5: Disable | 동작확인
| Step 4: SNMP v1/v2c; Step 5: Enable | 동작확인
| Step 5: Disable | 동작확인
| Step 4: Read community | 입력가능 및 동작 확인
| Step 4: Write community | 입력가능 및 동작 확인
| Step 3: SNMP v3; Step 4: SNMP v3; Step 5: Enable | 동작확인
| Step 5: Disable | 동작확인
| Step 4: Password | 입력가능 및 동작 확인
| Step 3: SNMP traps; Step 4: Enable | 동작확인
| Step 4: Disable | 동작확인
| Step 4: Port | 162(default), 1024~65535 설정 가능 및 동작 확인
| Step 4: Community | 입력가능 및 동작 확인
| Step 4: IP address | 입력가능 및 동작 확인
| Step 4: Authentication failure notification; Step 5: Enable | 동작확인
| Step 5: Disable | 동작확인
| Step 4: Network connection notification; Step 5: Enable | 동작확인
| Step 5: Disable | 동작확인
|  | SIP | Call setup | Call setup | SIP | Enable |  | 입력가능 및 동작 확인
| Step 6: Disable | 입력가능 및 동작 확인
| Step 5: Call setup; Step 6: Calling time out; Step 7: 10~180 | 입력가능 및 동작 확인
| Step 6: Test call; Step 7: Test 버튼 | 입력가능 및 동작 확인
| Step 4: Port setup; Step 5: Allow incoming SIP calls; Step 6: Enable | 입력가능 및 동작 확인
| Step 6: Disable | 입력가능 및 동작 확인
| Step 5: SIP Port; Step 6: 1024~65535 | 입력가능 및 동작 확인
| Step 5: SIP TLS Port; Step 6: 1024~65535 | 입력가능 및 동작 확인
| Step 5: RTP start port; Step 6: 1024~65535 | 입력가능 및 동작 확인
| Step 4: NAT traversal; Step 5: ICE; Step 6: Enable | 입력가능 및 동작 확인
| Step 6: Disable | 입력가능 및 동작 확인
| Step 5: STUN; Step 6: Enable; Step 7: Server address | 입력가능 및 동작 확인
| Step 6: Disable | 입력가능 및 동작 확인
| Step 5: TURN; Step 6: Enable; Step 7: Server address | 입력가능 및 동작 확인
| Step 7: Usename | 입력가능 및 동작 확인
| Step 7: Password | 입력가능 및 동작 확인
| Step 6: Disable | 입력가능 및 동작 확인
| Step 4: Audio coders; Step 5: PCMU/8000/1; Step 6: Enable; Step 7: UP/Down | 동작확인
| Step 6: Disable | 동작확인
| Step 5: PCMA/8000/1; Step 6: Enable; Step 7: UP/Down | 동작확인
| Step 6: Disable | 동작확인
| Step 5: opus/48000/2; Step 6: Enable; Step 7: UP/Down | 동작확인
| Step 6: Disable | 동작확인
| Step 5: G722/16000/1; Step 6: Enable; Step 7: UP/Down | 동작확인
| Step 6: Disable | 동작확인
| Step 5: L16/44100/1; Step 6: Enable; Step 7: UP/Down | 동작확인
| Step 6: Disable | 동작확인
|  |  | Account | Add | Accountinformation | Name | 1~20자 | 입력가능 및 동작 확인
| Step 6: User ID; Step 7: 1~31자 | 입력가능 및 동작 확인
| Step 6: Authentication ID; Step 7: 1~31자 | 입력가능 및 동작 확인
| Step 6: Password; Step 7: 1~31자 | 입력가능 및 동작 확인
| Step 6: Domain name; Step 7: 1~63자 | 입력가능 및 동작 확인
| Step 5: Advanced setup; Step 6: Caller ID; Step 7: 1~31자 | 입력가능 및 동작 확인
| Step 6: Backup domain name; Step 7: 1~63자 | 입력가능 및 동작 확인
| Step 6: Registrar address; Step 7: 1~63자 | 입력가능 및 동작 확인
| Step 6: Backup registrar address; Step 7: 1~63자 | 입력가능 및 동작 확인
| Step 6: Transport mode; Step 7: UDP | 입력가능 및 동작 확인
| Step 7: TCP | 입력가능 및 동작 확인
| Step 7: TLS | 입력가능 및 동작 확인
| Step 6: Proxy address; Step 7: 1~63자 | 입력가능 및 동작 확인
| Step 4: Account list; Step 5: Select | 동작확인
| Step 5: Use; Step 6: Enable | 동작확인
| Step 6: Disable | 동작확인
| Step 5: Refresh | 동작확인
| Step 4: Delete | 동작확인
| Step 4: Video profile; Step 5: Name | 동작확인
| Step 5: Codec | 동작확인
| Step 5: Resolution | 동작확인
| Step 5: Frame rate | 동작확인
| Step 3: Recipient; Step 4: Call request; Step 5: Single | 동작확인
| Step 5: Group(Parallel forking); Step 6: None, 1~5 | 동작확인
| Step 4: Recipient list; Step 5: Group; Step 6: All, 1~5 | 동작확인
| Step 5: Select | 동작확인
| Step 5: Name; Step 6: Modify | 동작확인
| Step 5: SIP address | 동작확인
| Step 5: Type | 동작확인
| Step 5: Group | 동작확인
| Step 4: add; Step 5: Name; Step 6: 1~20자 | 입력가능 및 동작 확인
| Step 5: SIP Address; Step 6: 1~100자 | 입력가능 및 동작 확인
| Step 5: Type; Step 6: Registrar type | 동작확인
| Step 6: Peer-to-Peer | 동작확인
| Step 5: Group; Step 6: 1~5 | 동작확인
| Step 4: Delete | 동작확인
| Step 4: Delete all | 동작확인
| Step 2: Auto IP configure; Step 3: Link-Local IPv4 address; Step 4: Auto configure; Step 5: Enable | 동작확인
| Step 5: Disable | 동작확인
| Step 4: IP address | 노출확인
| Step 4: Subnet mask | 노출확인
| Step 3: UPnP discovery; Step 4: Upnp discovery; Step 5: Enable | 동작확인
| Step 5: Disable | 동작확인
| Step 4: Friendly name | 입력가능 및 동작 확인
| Step 3: Bonjour; Step 4: Bonjour; Step 5: Enable | 동작확인
| Step 5: Disable | 노출확인
| Step 4: Friendly name | 입력가능 및 동작 확인
| Step 2: Certificate management; Step 3: Client certificate; Step 4: Add; Step 5: 설치가능한 인증서 | 설정 가능 및 동작 확인
| Step 5: 설치불가능한 인증서 | 설치 불가능 확인
| Step 5: Type > Client; Step 6: Name for the certificate | 설정 가능 및 동작 확인
| Step 6: Certificate file | 설치가능 및 동작 확인
| Step 6: Key file | 설치가능 및 동작 확인
| Step 5: Type > Self-Signed; Step 6: Name for the certificate | 설정 가능 및 동작 확인
| Step 6: Common name(CN) | 설정 가능 및 동작 확인
| Step 6: SAN | 설정 가능 및 동작 확인
| Step 6: Valid thru; Step 7: 1 years | 설정 가능 및 동작 확인
| Step 7: 2 years | 설정 가능 및 동작 확인
| Step 7: 3 years | 설정 가능 및 동작 확인
| Step 7: 4 years | 설정 가능 및 동작 확인
| Step 7: 5 years | 설정 가능 및 동작 확인
| Step 7: 10 years | 설정 가능 및 동작 확인
| Step 7: 15 years | 설정 가능 및 동작 확인
| Step 7: 20 years | 설정 가능 및 동작 확인
| Step 7: 30 years | 설정 가능 및 동작 확인
| Step 7: 50 years | 설정 가능 및 동작 확인
| Step 6: Country | 설정 가능 및 동작 확인
| Step 6: State/province | 설정 가능 및 동작 확인
| Step 6: Organiztion | 설정 가능 및 동작 확인
| Step 6: City/locality | 설정 가능 및 동작 확인
| Step 6: Organiztional unit | 설정 가능 및 동작 확인
| Step 6: E-mail | 설정 가능 및 동작 확인
| Step 5: PKCS #12; Step 6: Name for the certificate | 설정 가능 및 동작 확인
| Step 6: Certificate file | 설치가능 및 동작 확인
| Step 6: PKCS#12 password | 설정 가능 및 동작 확인
| Step 6: Private key passphrase | 설정 가능 및 동작 확인
| Step 4: info | 인증서 정보 확인
| Step 4: Delete | 동작확인
| Step 3: CA certificate; Step 4: Add; Step 5: Name for the certificate | 설정 가능 및 동작 확인
| Step 5: Certificate file | 설치가능 및 동작 확인
| Step 4: info | 인증서 정보 확인
| Step 4: Delete | 동작확인
| Functions | Button assignments | Programmable #1 | Short | Flashing |  |  | 설정 가능 및 동작 확인
| Step 5: VolumUp | 설정 가능 및 동작 확인
| Step 5: VolumDown | 설정 가능 및 동작 확인
| Step 5: WiFiStreaming | 설정 가능 및 동작 확인
| Step 5: StealthMode | 설정 가능 및 동작 확인
| Step 5: SleepMode | 설정 가능 및 동작 확인
| Step 5: None | 설정 가능 및 동작 확인
| Step 4: Long; Step 5: Flashing | 설정 가능 및 동작 확인
| Step 5: VolumUp | 설정 가능 및 동작 확인
| Step 5: VolumDown | 설정 가능 및 동작 확인
| Step 5: WiFiStreaming | 설정 가능 및 동작 확인
| Step 5: StealthMode | 설정 가능 및 동작 확인
| Step 5: SleepMode | 설정 가능 및 동작 확인
| Step 5: None | 설정 가능 및 동작 확인
| Step 3: Programmable #2; Step 4: Short; Step 5: Flashing | 설정 가능 및 동작 확인
| Step 5: VolumUp | 설정 가능 및 동작 확인
| Step 5: VolumDown | 설정 가능 및 동작 확인
| Step 5: WiFiStreaming | 설정 가능 및 동작 확인
| Step 5: StealthMode | 설정 가능 및 동작 확인
| Step 5: SleepMode | 설정 가능 및 동작 확인
| Step 5: None | 설정 가능 및 동작 확인
| Step 4: Long; Step 5: Flashing | 설정 가능 및 동작 확인
| Step 5: VolumUp | 설정 가능 및 동작 확인
| Step 5: VolumDown | 설정 가능 및 동작 확인
| Step 5: WiFiStreaming | 설정 가능 및 동작 확인
| Step 5: StealthMode | 설정 가능 및 동작 확인
| Step 5: SleepMode | 설정 가능 및 동작 확인
| Step 5: None | 설정 가능 및 동작 확인
| Step 3: Programmable #3; Step 4: Short; Step 5: Flashing | 설정 가능 및 동작 확인
| Step 5: VolumUp | 설정 가능 및 동작 확인
| Step 5: VolumDown | 설정 가능 및 동작 확인
| Step 5: WiFiStreaming | 설정 가능 및 동작 확인
| Step 5: StealthMode | 설정 가능 및 동작 확인
| Step 5: SleepMode | 설정 가능 및 동작 확인
| Step 5: None | 설정 가능 및 동작 확인
| Step 4: Long; Step 5: Flashing | 설정 가능 및 동작 확인
| Step 5: VolumUp | 설정 가능 및 동작 확인
| Step 5: VolumDown | 설정 가능 및 동작 확인
| Step 5: WiFiStreaming | 설정 가능 및 동작 확인
| Step 5: StealthMode | 설정 가능 및 동작 확인
| Step 5: SleepMode | 설정 가능 및 동작 확인
| Step 5: None | 설정 가능 및 동작 확인
| Step 3: Programmable #4; Step 4: Short; Step 5: Flashing | 설정 가능 및 동작 확인
| Step 5: VolumUp | 설정 가능 및 동작 확인
| Step 5: VolumDown | 설정 가능 및 동작 확인
| Step 5: WiFiStreaming | 설정 가능 및 동작 확인
| Step 5: StealthMode | 설정 가능 및 동작 확인
| Step 5: SleepMode | 설정 가능 및 동작 확인
| Step 5: None | 설정 가능 및 동작 확인
| Step 4: Long; Step 5: Flashing | 설정 가능 및 동작 확인
| Step 5: VolumUp | 설정 가능 및 동작 확인
| Step 5: VolumDown | 설정 가능 및 동작 확인
| Step 5: WiFiStreaming | 설정 가능 및 동작 확인
| Step 5: StealthMode | 설정 가능 및 동작 확인
| Step 5: SleepMode | 설정 가능 및 동작 확인
| Step 5: None | 설정 가능 및 동작 확인
| Step 3: Scroll button | 설정 불가 확인
| Step 3: Recording button | 설정 불가 확인
| Step 3: Power button | 설정 불가 확인
| Step 2: Storage; Step 3: Record; Step 4: Record profile | Record 프로파일 노출 확인
| Step 4: Sound; Step 5: Off | 설정 가능 및 동작 확인
| Step 5: 5 minutes | 설정 가능 및 동작 확인
| Step 5: 10 minutes | 설정 가능 및 동작 확인
| Step 5: 15minutes | 설정 가능 및 동작 확인
| Step 5: 20 minutes | 설정 가능 및 동작 확인
| Step 4: Sound and Haptics; Step 5: Off | 설정 가능 및 동작 확인
| Step 5: 5 minutes | 설정 가능 및 동작 확인
| Step 5: 10 minutes | 설정 가능 및 동작 확인
| Step 5: 15minutes | 설정 가능 및 동작 확인
| Step 5: 20 minutes | 설정 가능 및 동작 확인
| Step 4: Pre event duration; Step 5: 0~120 seconds | 설정 가능 및 동작 확인
| Step 4: Post event duration; Step 5: 0~60 seconds | 설정 가능 및 동작 확인
| Step 2: Battery; Step 3: Level | 정보확인
| Step 3: Temperature | 정보확인
| Step 3: Battery life extender; Step 4: On | 90%까지 충전 확인
| Step 4: Off | 100%까지 충전 확인
| Step 3: Low battery beep; Step 4: On | 동작확인
| Step 4: Off | 동작확인
| Step 2: Flashlight; Step 3: Time; Step 4: 10 seconds | 설정 가능 및 동작 확인
| Step 4: 20 seconds | 설정 가능 및 동작 확인
| Step 4: 30 seconds | 설정 가능 및 동작 확인
|  | Bluetooth | Bluetooth | Enable | Bluetooth transmission on | Enable |  | 동작확인
| Step 6: Disable | 동작확인
| Step 5: Bluetooth reception on; Step 6: Enable | 동작확인
| Step 6: Disable | 동작확인
| Step 4: Disable | 동작확인
| Step 2: Haptic; Step 3: Enable | 동작확인
| Step 3: Disable | 동작확인
| Step 2: Slip & fall detection; Step 3: Enable | 동작확인
| Step 3: Disable | 동작확인
| Step 2: GPS; Step 3: Mode; Step 4: Enable | 동작확인
| Step 4: Disable | 동작확인
| Step 1: Event; Step 2: I/O box; Step 3: Enable I/O box; Step 4: Enable | 동작확인
| Step 4: Disable | 동작확인
| Step 3: IP type; Step 4: IPv4 | 입력가능 및 동작 확인
| Step 4: IPv6 | 입력가능 및 동작 확인
| Step 3: HTTP/HTTPS; Step 4: HTTP | 동작확인
| Step 4: HTTPS | 동작확인
| Step 3: IP address; Step 4: IPv4 | 입력가능 및 동작 확인
| Step 4: IPv6 | 입력가능 및 동작 확인
| Step 3: HTTP port | 입력가능 및 동작 확인
| Step 3: HTTPS port | 입력가능 및 동작 확인
입력가능 및 동작 확인 | bar: Step 3
| Step 3: Password | 입력가능 및 동작 확인
| Step 3: Status | 동작확인
| Step 3: I/O mode; Step 4: External audio I/O; Step 5: Enable | 동작확인
| Step 5: Disable | 동작확인
| Step 4: External alarm I/O; Step 5: Enable | 동작확인
| Step 5: Disable | 동작확인
| Step 2: Web relay; Step 3: IP type; Step 4: IPv4 | 입력가능 및 동작 확인
| Step 4: IPv6 | 입력가능 및 동작 확인
| Step 3: HTTP/HTTPS; Step 4: HTTP | 동작확인
| Step 4: HTTPS | 동작확인
| Step 3: IP address; Step 4: IPv4 | 입력가능 및 동작 확인
| Step 4: IPv6 | 입력가능 및 동작 확인
| Step 3: HTTP port | 입력가능 및 동작 확인
| Step 3: HTTPS port | 입력가능 및 동작 확인
| Step 3: Authentication; Step 4: Enable | 입력가능 및 동작 확인
| Step 4: Disable | 입력가능 및 동작 확인
입력가능 및 동작 확인 | bar: Step 3
| Step 3: Password | 입력가능 및 동작 확인
| Step 3: Actions; Step 4: Time settings | 동작확인
| Step 4: Query input | 동작확인
| Step 3: Time; Step 4: 1 | 입력가능 및 동작 확인
| Step 4: 150 | 입력가능 및 동작 확인
| Step 4: 300 | 입력가능 및 동작 확인
| Step 2: Event Rule Setup; Step 3: Add | 설정 가능 및 동작 확인
| Step 3: Delete | 설정 가능 및 동작 확인
| Step 3: Rule Name | 설정 가능 및 동작 확인
| Step 3: Ch1; Step 4: Alarm input 1~4; Step 5: Alarm output 1~2; Step 6: Always | 동작확인
| Step 6: 5 s | 동작확인
| Step 6: 10 s | 동작확인
| Step 6: 15 s | 동작확인
| Step 6: Off | 동작확인
| Step 5: Alarm output 1~4; Step 6: Always | 동작확인
| Step 6: 5 s | 동작확인
| Step 6: 10 s | 동작확인
| Step 6: 15 s | 동작확인
| Step 6: Off | 동작확인
| Step 5: FTP; Step 6: Enable/Disable | 동작확인
| Step 5: Email; Step 6: Enable/Disable | 동작확인
| Step 5: Record; Step 6: Enable/Disable | 동작확인
| Step 5: Audio clip | 동작확인
| Step 5: Goto preset; Step 6: 1~128 | 동작확인
| Step 6: 1~300 | 동작확인
| Step 5: MQTT | 동작확인
| Step 5: Handover | 동작확인
| Step 5: Smart zoom | 설정 불가
| Step 5: Tracking; Step 6: Enable/Disable | 동작확인
| Step 5: Virtual event trigger; Step 6: Off | 동작확인
| Step 6: Motion detection | 설정 불가
| Step 6: Alarm input 1 | 설정 불가
| Step 6: Alarm input 2 | 설정 불가
| Step 6: Alarm input 3 | 설정 불가
| Step 6: Alarm input 4 | 설정 불가
| Step 5: Invert; Step 6: Enable | 동작확인
| Step 6: Disable | 동작확인
| Step 4: Alarm input 1~6; Step 5: Alarm output 1~5; Step 6: Always | 동작확인
| Step 6: 5 s | 동작확인
| Step 6: 10 s | 동작확인
| Step 6: 15 s | 동작확인
| Step 6: Off | 동작확인
| Step 5: FTP; Step 6: Enable/Disable | 동작확인
| Step 5: Email; Step 6: Enable/Disable | 동작확인
| Step 5: Record; Step 6: Enable/Disable | 동작확인
| Step 5: Audio clip | 동작확인
| Step 5: MQTT | 동작확인
| Step 5: Handover | 동작확인
| Step 5: Invert; Step 6: Enable | 동작확인
| Step 6: Disable | 동작확인
| Step 4: Sound classification; Step 5: Alarm output 1~2; Step 6: Always | 동작확인
| Step 6: 5 s | 동작확인
| Step 6: 10 s | 동작확인
| Step 6: 15 s | 동작확인
| Step 6: Off | 동작확인
| Step 5: Alarm output 1~4; Step 6: Always | 동작확인
| Step 6: 5 s | 동작확인
| Step 6: 10 s | 동작확인
| Step 6: 15 s | 동작확인
| Step 6: Off | 동작확인
| Step 5: Alarm output 1~6; Step 6: Always | 동작확인
| Step 6: 5 s | 동작확인
| Step 6: 10 s | 동작확인
| Step 6: 15 s | 동작확인
| Step 6: Off | 동작확인
| Step 5: FTP; Step 6: Enable/Disable | 동작확인
| Step 5: Email; Step 6: Enable/Disable | 동작확인
| Step 5: Record; Step 6: Enable/Disable | 동작확인
| Step 5: Audio clip | 동작확인
| Step 5: Goto preset; Step 6: 1~128 | 동작확인
| Step 6: 1~300 | 동작확인
| Step 5: MQTT | 동작확인
| Step 5: Handover | 동작확인
| Step 5: Smart zoom | 설정 불가
| Step 4: Audio detection; Step 5: Alarm output 1~2; Step 6: Always | 동작확인
| Step 6: 5 s | 동작확인
| Step 6: 10 s | 동작확인
| Step 6: 15 s | 동작확인
| Step 6: Off | 동작확인
| Step 5: Alarm output 1~4; Step 6: Always | 동작확인
| Step 6: 5 s | 동작확인
| Step 6: 10 s | 동작확인
| Step 6: 15 s | 동작확인
| Step 6: Off | 동작확인
| Step 5: Alarm output 1~6; Step 6: Always | 동작확인
| Step 6: 5 s | 동작확인
| Step 6: 10 s | 동작확인
| Step 6: 15 s | 동작확인
| Step 6: Off | 동작확인
| Step 5: FTP; Step 6: Enable/Disable | 동작확인
| Step 5: Email; Step 6: Enable/Disable | 동작확인
| Step 5: Record; Step 6: Enable/Disable | 동작확인
| Step 5: Audio clip | 동작확인
| Step 5: Goto preset; Step 6: 1~128 | 동작확인
| Step 6: 1~300 | 동작확인
| Step 5: MQTT | 동작확인
| Step 5: Handover | 동작확인
| Step 5: Smart zoom | 설정 불가
| Step 5: LED preset | 동작확인
| Step 5: Tracking; Step 6: Enable/Disable | 동작확인
| Step 5: Virtual event trigger; Step 6: Off | 동작확인
| Step 6: Motion detection | 설정 불가
| Step 6: Alarm input 1 | 설정 불가
| Step 6: Alarm input 2 | 설정 불가
| Step 6: Alarm input 3 | 설정 불가
| Step 6: Alarm input 4 | 설정 불가
| Step 5: Invert; Step 6: Enable | 동작확인
| Step 6: Disable | 동작확인
| Step 4: Defocus detection; Step 5: Alarm output 1~6; Step 6: Always | 동작확인
| Step 6: 5 s | 동작확인
| Step 6: 10 s | 동작확인
| Step 6: 15 s | 동작확인
| Step 6: Off | 동작확인
| Step 5: FTP; Step 6: Enable/Disable | 동작확인
| Step 5: Email; Step 6: Enable/Disable | 동작확인
| Step 5: Record; Step 6: Enable/Disable | 동작확인
| Step 5: Audio clip | 동작확인
| Step 5: Goto preset; Step 6: 1~128 | 동작확인
| Step 6: 1~300 | 동작확인
| Step 5: Monitor alarm; Step 6: Off | 동작확인
| Step 6: LED flashing | 동작확인
| Step 6: Beep | 동작확인
| Step 6: Beep & LED flashing | 동작확인
| Step 5: Light alarm | 동작확인
| Step 5: MQTT | 동작확인
| Step 5: Handover | 동작확인
| Step 5: Smart zoom | 설정 불가
| Step 5: Invert; Step 6: Enable | 동작확인
| Step 6: Disable | 동작확인
| Step 4: Motion detection; Step 5: Alarm output 1~4; Step 6: Always | 동작확인
| Step 6: 5 s | 동작확인
| Step 6: 10 s | 동작확인
| Step 6: 15 s | 동작확인
| Step 6: Off | 동작확인
| Step 5: Alarm output 1~6; Step 6: Always | 동작확인
| Step 6: 5 s | 동작확인
| Step 6: 10 s | 동작확인
| Step 6: 15 s | 동작확인
| Step 6: Off | 동작확인
| Step 5: FTP; Step 6: Enable/Disable | 동작확인
| Step 5: Email; Step 6: Enable/Disable | 동작확인
| Step 5: Record; Step 6: Enable/Disable | 동작확인
| Step 5: Audio clip | 동작확인
| Step 5: Goto preset; Step 6: 1~128 | 동작확인
| Step 6: 1~300 | 동작확인
| Step 5: Monitor alarm; Step 6: Off | 동작확인
| Step 6: LED flashing | 동작확인
| Step 6: Beep | 동작확인
| Step 6: Beep & LED flashing | 동작확인
| Step 5: Light alarm | 동작확인
| Step 5: MQTT | 동작확인
| Step 5: Handover | 동작확인
| Step 5: Smart zoom | 동작확인
| Step 5: Tracking; Step 6: Enable/Disable | 동작확인
| Step 5: Virtual event trigger; Step 6: Off | 동작확인
| Step 6: Motion detection | 설정 불가
| Step 6: Alarm input 1 | 설정 불가
| Step 6: Alarm input 2 | 설정 불가
| Step 6: Alarm input 3 | 설정 불가
| Step 6: Alarm input 4 | 설정 불가
| Step 5: Invert; Step 6: Enable | 동작확인
| Step 6: Disable | 동작확인
| Step 4: Netwrok discconection; Step 5: Alarm output 1~2; Step 6: Always | 동작확인
| Step 6: 5 s | 동작확인
| Step 6: 10 s | 동작확인
| Step 6: 15 s | 동작확인
| Step 6: Off | 동작확인
| Step 5: Alarm output 1~4; Step 6: Always | 동작확인
| Step 6: 5 s | 동작확인
| Step 6: 10 s | 동작확인
| Step 6: 15 s | 동작확인
| Step 6: Off | 동작확인
| Step 5: Alarm output 3~6; Step 6: Always | 설정불가
| Step 6: 5 s | 설정불가
| Step 6: 10 s | 설정불가
| Step 6: 15 s | 설정불가
| Step 6: Off | 설정불가
| Step 5: FTP; Step 6: Enable/Disable | 설정불가
| Step 5: Email; Step 6: Enable/Disable | 설정불가
| Step 5: Record; Step 6: Enable/Disable | 동작확인
| Step 5: Audio clip | 동작확인
| Step 5: Goto preset; Step 6: 1~128 | 동작확인
| Step 6: 1~300 | 동작확인
| Step 5: Monitor alarm; Step 6: Off | 동작확인
| Step 6: LED flashing | 동작확인
| Step 6: Beep | 동작확인
| Step 6: Beep & LED flashing | 동작확인
| Step 5: Light alarm | 동작확인
| Step 5: LED preset | 동작확인
| Step 5: MQTT | 설정불가
| Step 5: Handover | 설정불가
| Step 5: Smart zoom | 설정 불가
| Step 5: Tracking; Step 6: Enable/Disable | 동작확인
| Step 5: Event trigger; Step 6: Off | 동작확인
| Step 6: Motion detection | 설정 불가
| Step 6: Alarm input 1 | 설정 불가
| Step 6: Alarm input 2 | 설정 불가
| Step 6: Alarm input 3 | 설정 불가
| Step 6: Alarm input 4 | 설정 불가
| Step 5: Invert; Step 6: Enable | 동작확인
| Step 6: Disable | 동작확인
| Step 4: Tampering detection; Step 5: Alarm output 1~4; Step 6: Always | 동작확인
| Step 6: 5 s | 동작확인
| Step 6: 10 s | 동작확인
| Step 6: 15 s | 동작확인
| Step 6: Off | 동작확인
| Step 5: Alarm output 1~6; Step 6: Always | 동작확인
| Step 6: 5 s | 동작확인
| Step 6: 10 s | 동작확인
| Step 6: 15 s | 동작확인
| Step 6: Off | 동작확인
| Step 5: FTP; Step 6: Enable/Disable | 동작확인
| Step 5: Email; Step 6: Enable/Disable | 동작확인
| Step 5: Record; Step 6: Enable/Disable | 동작확인
| Step 5: Audio clip | 동작확인
| Step 5: Goto preset; Step 6: 1~128 | 동작확인
| Step 6: 1~300 | 동작확인
| Step 5: Monitor alarm; Step 6: Off | 동작확인
| Step 6: LED flashing | 동작확인
| Step 6: Beep | 동작확인
| Step 6: Beep & LED flashing | 동작확인
| Step 5: LED preset | 동작확인
| Step 5: Light alarm | 동작확인
| Step 5: MQTT | 동작확인
| Step 5: Handover | 동작확인
| Step 5: Tracking; Step 6: Enable/Disable | 동작확인
| Step 5: Virtual event trigger; Step 6: Off | 동작확인
| Step 6: Motion detection | 설정 불가
| Step 6: Alarm input 1 | 설정 불가
| Step 6: Alarm input 2 | 설정 불가
| Step 6: Alarm input 3 | 설정 불가
| Step 6: Alarm input 4 | 설정 불가
| Step 5: Smart zoom | 설정 불가
| Step 4: Time schedule; Step 5: Alarm output 1~4; Step 6: Always | 동작확인
| Step 6: 5 s | 동작확인
| Step 6: 10 s | 동작확인
| Step 6: 15 s | 동작확인
| Step 6: Off | 동작확인
| Step 5: Alarm output 1~6; Step 6: Always | 동작확인
| Step 6: 5 s | 동작확인
| Step 6: 10 s | 동작확인
| Step 6: 15 s | 동작확인
| Step 6: Off | 동작확인
| Step 5: FTP; Step 6: Enable/Disable | 동작확인
| Step 5: Email; Step 6: Enable/Disable | 동작확인
| Step 5: Record; Step 6: Enable/Disable | 동작확인
| Step 5: Audio clip | 동작확인
| Step 5: Goto preset; Step 6: 1~128 | 동작확인
| Step 6: 1~300 | 동작확인
| Step 5: Monitor alarm; Step 6: Off | 동작확인
| Step 6: LED flashing | 동작확인
| Step 6: Beep | 동작확인
| Step 6: Beep & LED flashing | 동작확인
| Step 5: Light alarm | 동작확인
| Step 5: LED preset | 동작확인
| Step 5: MQTT | 동작확인
| Step 5: Handover | 동작확인
| Step 5: Tracking; Step 6: Enable/Disable | 동작확인
| Step 5: Event trigger; Step 6: Off | 동작확인
| Step 6: Motion detection | 설정 불가
| Step 6: Alarm input 1 | 설정 불가
| Step 6: Alarm input 2 | 설정 불가
| Step 6: Alarm input 3 | 설정 불가
| Step 6: Alarm input 4 | 설정 불가
| Step 5: Smart zoom | 설정 불가
| Step 4: IVA; Step 5: Alarm output 1~2; Step 6: Always | 동작확인
| Step 6: 5 s | 동작확인
| Step 6: 10 s | 동작확인
| Step 6: 15 s | 동작확인
| Step 6: Off | 동작확인
| Step 5: Alarm output 1~4; Step 6: Always | 동작확인
| Step 6: 5 s | 동작확인
| Step 6: 10 s | 동작확인
| Step 6: 15 s | 동작확인
| Step 6: Off | 동작확인
| Step 5: FTP; Step 6: Enable/Disable | 동작확인
| Step 5: Email; Step 6: Enable/Disable | 동작확인
| Step 5: Record; Step 6: Enable/Disable | 동작확인
| Step 5: Audio clip; Step 6: Enable/Disable | 동작확인
| Step 5: Goto preset; Step 6: 1~128 | 동작확인
| Step 6: 1~300 | 동작확인
| Step 5: Monitor alarm; Step 6: Off | 동작확인
| Step 6: LED flashing | 동작확인
| Step 6: Beep | 동작확인
| Step 6: Beep & LED flashing | 동작확인
| Step 5: Light alarm | 동작확인
| Step 5: MQTT | 동작확인
| Step 5: Handover | 동작확인
| Step 5: Area | IVA Area 선택
IVA Area 미선택
| Step 5: Line | IVA Line 선택
IVA Line 미선택
| Step 4: IVA area; Step 5: Alarm output 1~4; Step 6: Always | 동작확인
| Step 6: 5 s | 동작확인
| Step 6: 10 s | 동작확인
| Step 6: 15 s | 동작확인
| Step 6: Off | 동작확인
| Step 5: Alarm output 1~6; Step 6: Always | 동작확인
| Step 6: 5 s | 동작확인
| Step 6: 10 s | 동작확인
| Step 6: 15 s | 동작확인
| Step 6: Off | 동작확인
| Step 5: FTP; Step 6: Enable/Disable | 동작확인
| Step 5: Email; Step 6: Enable/Disable | 동작확인
| Step 5: Record; Step 6: Enable/Disable | 동작확인
| Step 5: Audio clip; Step 6: Enable/Disable | 동작확인
| Step 5: Goto preset; Step 6: 1~128 | 동작확인
| Step 6: 1~300 | 동작확인
| Step 5: MQTT | 동작확인
| Step 5: Handover | 동작확인
| Step 5: Tracking; Step 6: Enable/Disable | 동작확인
| Step 5: Virtual event trigger; Step 6: Off | 동작확인
| Step 6: Motion detection | 설정 불가
| Step 6: Alarm input 1 | 설정 불가
| Step 6: Alarm input 2 | 설정 불가
| Step 6: Alarm input 3 | 설정 불가
| Step 6: Alarm input 4 | 설정 불가
| Step 5: Smart zoom | 동작확인
| Step 4: IVA area Global; Step 5: Alarm output 1~4; Step 6: Always | 동작확인
| Step 6: 5 s | 동작확인
| Step 6: 10 s | 동작확인
| Step 6: 15 s | 동작확인
| Step 6: Off | 동작확인
| Step 5: FTP; Step 6: Enable/Disable | 동작확인
| Step 5: Email; Step 6: Enable/Disable | 동작확인
| Step 5: Record; Step 6: Enable/Disable | 동작확인
| Step 5: Audio clip; Step 6: Enable/Disable | 동작확인
| Step 5: Goto preset; Step 6: 1~128 | 동작확인
| Step 6: 1~300 | 동작확인
| Step 5: MQTT | 동작확인
| Step 5: Handover | 동작확인
| Step 5: Tracking; Step 6: Enable/Disable | 동작확인
| Step 5: Event trigger; Step 6: Off | 동작확인
| Step 6: Motion detection | 설정 불가
| Step 6: Alarm input 1 | 설정 불가
| Step 6: Alarm input 2 | 설정 불가
| Step 6: Alarm input 3 | 설정 불가
| Step 6: Alarm input 4 | 설정 불가
| Step 4: IVA area Preset; Step 5: Alarm output 1~4; Step 6: Always | 동작확인
| Step 6: 5 s | 동작확인
| Step 6: 10 s | 동작확인
| Step 6: 15 s | 동작확인
| Step 6: Off | 동작확인
| Step 5: FTP; Step 6: Enable/Disable | 동작확인
| Step 5: Email; Step 6: Enable/Disable | 동작확인
| Step 5: Record; Step 6: Enable/Disable | 동작확인
| Step 5: Audio clip; Step 6: Enable/Disable | 동작확인
| Step 5: Goto preset; Step 6: 1~300 | 동작확인
| Step 5: MQTT | 동작확인
| Step 5: Handover | 동작확인
| Step 5: Tracking; Step 6: Enable/Disable | 동작확인
| Step 5: Event trigger; Step 6: Off | 동작확인
| Step 6: Motion detection | 설정 불가
| Step 6: Alarm input 1 | 설정 불가
| Step 6: Alarm input 2 | 설정 불가
| Step 6: Alarm input 3 | 설정 불가
| Step 6: Alarm input 4 | 설정 불가
| Step 4: LineCrossing; Step 5: Alarm output 1~4; Step 6: Always | 동작확인
| Step 6: 5 s | 동작확인
| Step 6: 10 s | 동작확인
| Step 6: 15 s | 동작확인
| Step 6: Off | 동작확인
| Step 5: Alarm output 1~6; Step 6: Always | 동작확인
| Step 6: 5 s | 동작확인
| Step 6: 10 s | 동작확인
| Step 6: 15 s | 동작확인
| Step 6: Off | 동작확인
| Step 5: FTP; Step 6: Enable/Disable | 동작확인
| Step 5: Email; Step 6: Enable/Disable | 동작확인
| Step 5: Record; Step 6: Enable/Disable | 동작확인
| Step 5: Audio clip; Step 6: Enable/Disable | 동작확인
| Step 5: Goto preset; Step 6: 1~128 | 동작확인
| Step 6: 1~300 | 동작확인
| Step 5: MQTT | 동작확인
| Step 5: Handover | 동작확인
| Step 5: Tracking; Step 6: Enable/Disable | 동작확인
| Step 5: Event trigger; Step 6: Off | 동작확인
| Step 6: Motion detection | 설정 불가
| Step 6: Alarm input 1 | 설정 불가
| Step 6: Alarm input 2 | 설정 불가
| Step 6: Alarm input 3 | 설정 불가
| Step 6: Alarm input 4 | 설정 불가
| Step 5: Smart zoom | 동작확인
| Step 4: LineCrossing Global; Step 5: Alarm output 1~4; Step 6: Always | 동작확인
| Step 6: 5 s | 동작확인
| Step 6: 10 s | 동작확인
| Step 6: 15 s | 동작확인
| Step 6: Off | 동작확인
| Step 5: FTP; Step 6: Enable/Disable | 동작확인
| Step 5: Email; Step 6: Enable/Disable | 동작확인
| Step 5: Record; Step 6: Enable/Disable | 동작확인
| Step 5: Audio clip; Step 6: Enable/Disable | 동작확인
| Step 5: Goto preset; Step 6: 1~128 | 동작확인
| Step 6: 1~300 | 동작확인
| Step 5: MQTT | 동작확인
| Step 5: Handover | 동작확인
| Step 5: Tracking; Step 6: Enable/Disable | 동작확인
| Step 5: Event trigger; Step 6: Off | 동작확인
| Step 6: Motion detection | 설정 불가
| Step 6: Alarm input 1 | 설정 불가
| Step 6: Alarm input 2 | 설정 불가
| Step 6: Alarm input 3 | 설정 불가
| Step 6: Alarm input 4 | 설정 불가
| Step 4: LineCrossing Preset; Step 5: Alarm output 1~4; Step 6: Always | 동작확인
| Step 6: 5 s | 동작확인
| Step 6: 10 s | 동작확인
| Step 6: 15 s | 동작확인
| Step 6: Off | 동작확인
| Step 5: FTP; Step 6: Enable/Disable | 동작확인
| Step 5: Email; Step 6: Enable/Disable | 동작확인
| Step 5: Record; Step 6: Enable/Disable | 동작확인
| Step 5: Goto preset; Step 6: 1~300 | 동작확인
| Step 5: MQTT | 동작확인
| Step 5: Handover | 동작확인
| Step 5: Tracking; Step 6: Enable/Disable | 동작확인
| Step 5: Event trigger; Step 6: Off | 동작확인
| Step 6: Motion detection | 설정 불가
| Step 6: Alarm input 1 | 설정 불가
| Step 6: Alarm input 2 | 설정 불가
| Step 6: Alarm input 3 | 설정 불가
| Step 6: Alarm input 4 | 설정 불가
| Step 4: Object detection; Step 5: Alarm output 1~4; Step 6: Always | 동작확인
| Step 6: 5 s | 동작확인
| Step 6: 10 s | 동작확인
| Step 6: 15 s | 동작확인
| Step 6: Off | 동작확인
| Step 5: Alarm output 1~6; Step 6: Always | 동작확인
| Step 6: 5 s | 동작확인
| Step 6: 10 s | 동작확인
| Step 6: 15 s | 동작확인
| Step 6: Off | 동작확인
| Step 5: FTP; Step 6: Enable/Disable | 동작확인
| Step 5: Email; Step 6: Enable/Disable | 동작확인
| Step 5: Record; Step 6: Enable/Disable | 동작확인
| Step 5: Audio clip; Step 6: Enable/Disable | 동작확인
| Step 5: Goto preset; Step 6: 1~128 | 동작확인
| Step 6: 1~300 | 동작확인
| Step 5: Monitor alarm; Step 6: Off | 동작확인
| Step 6: LED flashing | 동작확인
| Step 6: Beep | 동작확인
| Step 6: Beep & LED flashing | 동작확인
| Step 5: Light alarm | 동작확인
| Step 5: MQTT | 동작확인
| Step 5: Handover | 동작확인
| Step 5: Tracking; Step 6: Enable/Disable | 동작확인
| Step 5: Virtual event trigger; Step 6: Off | 동작확인
| Step 6: Motion detection | 설정 불가
| Step 6: Alarm input 1 | 설정 불가
| Step 6: Alarm input 2 | 설정 불가
| Step 6: Alarm input 3 | 설정 불가
| Step 6: Alarm input 4 | 설정 불가
| Step 5: Smart zoom | 설정 불가
| Step 5: Invert; Step 6: Enable | 동작확인
| Step 6: Disable | 동작확인
| Step 4: Object detection Global; Step 5: Alarm output 1~4; Step 6: Always | 동작확인
| Step 6: 5 s | 동작확인
| Step 6: 10 s | 동작확인
| Step 6: 15 s | 동작확인
| Step 6: Off | 동작확인
| Step 5: FTP; Step 6: Enable/Disable | 동작확인
| Step 5: Email; Step 6: Enable/Disable | 동작확인
| Step 5: Record; Step 6: Enable/Disable | 동작확인
| Step 5: Audio clip; Step 6: Enable/Disable | 동작확인
| Step 5: Goto preset; Step 6: 1~128 | 동작확인
| Step 6: 1~300 | 동작확인
| Step 5: MQTT | 동작확인
| Step 5: Handover | 동작확인
| Step 5: Tracking; Step 6: Enable/Disable | 동작확인
| Step 5: Virtual event trigger; Step 6: Off | 동작확인
| Step 6: Motion detection | 설정 불가
| Step 6: Alarm input 1 | 설정 불가
| Step 6: Alarm input 2 | 설정 불가
| Step 6: Alarm input 3 | 설정 불가
| Step 6: Alarm input 4 | 설정 불가
| Step 5: Invert; Step 6: Enable | 동작확인
| Step 6: Disable | 동작확인
| Step 4: Object detection Preset; Step 5: Alarm output 1~4; Step 6: Always | 동작확인
| Step 6: 5 s | 동작확인
| Step 6: 10 s | 동작확인
| Step 6: 15 s | 동작확인
| Step 6: Off | 동작확인
| Step 5: FTP; Step 6: Enable/Disable | 동작확인
| Step 5: Email; Step 6: Enable/Disable | 동작확인
| Step 5: Record; Step 6: Enable/Disable | 동작확인
| Step 5: Audio clip; Step 6: Enable/Disable | 동작확인
| Step 5: Goto preset; Step 6: 1~300 | 동작확인
| Step 5: MQTT | 동작확인
| Step 5: Handover | 동작확인
| Step 5: Tracking; Step 6: Enable/Disable | 동작확인
| Step 5: Event trigger; Step 6: Off | 동작확인
| Step 6: Motion detection | 설정 불가
| Step 6: Alarm input 1 | 설정 불가
| Step 6: Alarm input 2 | 설정 불가
| Step 6: Alarm input 3 | 설정 불가
| Step 6: Alarm input 4 | 설정 불가
| Step 4: Case Open; Step 5: Alarm output 1~6; Step 6: Always | 동작확인
| Step 6: 5 s | 동작확인
| Step 6: 10 s | 동작확인
| Step 6: 15 s | 동작확인
| Step 6: Off | 동작확인
| Step 5: FTP; Step 6: Enable/Disable | 동작확인
| Step 5: Email; Step 6: Enable/Disable | 동작확인
| Step 5: Record; Step 6: Enable/Disable | 동작확인
| Step 5: Audio clip; Step 6: Enable/Disable | 동작확인
| Step 5: Goto preset; Step 6: 1~128 | 동작확인
| Step 6: 1~300 | 동작확인
| Step 5: LED preset | 동작확인
| Step 5: MQTT | 동작확인
| Step 5: Handover | 동작확인
| Step 5: Smart zoom | 동작확인
| Step 5: Invert; Step 6: Enable | 동작확인
| Step 6: Disable | 동작확인
| Step 4: MQTT subscription; Step 5: Alarm output 1~2; Step 6: Always | 동작확인
| Step 6: 5 s | 동작확인
| Step 6: 10 s | 동작확인
| Step 6: 15 s | 동작확인
| Step 6: Off | 동작확인
| Step 5: Alarm output 1~4; Step 6: Always | 동작확인
| Step 6: 5 s | 동작확인
| Step 6: 10 s | 동작확인
| Step 6: 15 s | 동작확인
| Step 6: Off | 동작확인
| Step 5: Alarm output 1~6; Step 6: Always | 동작확인
| Step 6: 5 s | 동작확인
| Step 6: 10 s | 동작확인
| Step 6: 15 s | 동작확인
| Step 6: Off | 동작확인
| Step 5: FTP; Step 6: Enable/Disable | 동작확인
| Step 5: Email; Step 6: Enable/Disable | 동작확인
| Step 5: Record; Step 6: Enable/Disable | 동작확인
| Step 5: Audio clip; Step 6: Enable/Disable | 동작확인
| Step 5: Goto preset; Step 6: 1~128 | 동작확인
| Step 6: 1~300 | 동작확인
| Step 5: MQTT | 동작확인
| Step 5: LED preset | 동작확인
| Step 5: Handover | 동작확인
| Step 5: Tracking; Step 6: Enable/Disable | 동작확인
| Step 5: Virtual event trigger; Step 6: Off | 동작확인
| Step 6: Motion detection | 설정 불가
| Step 6: Alarm input 1 | 설정 불가
| Step 6: Alarm input 2 | 설정 불가
| Step 6: Alarm input 3 | 설정 불가
| Step 6: Alarm input 4 | 설정 불가
| Step 5: Smart zoom | 설정 불가능
| Step 5: Invert; Step 6: Enable | 동작확인
| Step 6: Disable | 동작확인
| Step 4: Day/Night; Step 5: Alarm output 1~2; Step 6: Always | 동작확인
| Step 6: 5 s | 동작확인
| Step 6: 10 s | 동작확인
| Step 6: 15 s | 동작확인
| Step 6: Off | 동작확인
| Step 5: Alarm output 1~4; Step 6: Always | 동작확인
| Step 6: 5 s | 동작확인
| Step 6: 10 s | 동작확인
| Step 6: 15 s | 동작확인
| Step 6: Off | 동작확인
| Step 5: Alarm output 1~6; Step 6: Always | 동작확인
| Step 6: 5 s | 동작확인
| Step 6: 10 s | 동작확인
| Step 6: 15 s | 동작확인
| Step 6: Off | 동작확인
| Step 5: FTP; Step 6: Enable/Disable | 동작확인
| Step 5: Email; Step 6: Enable/Disable | 동작확인
| Step 5: Record; Step 6: Enable/Disable | 동작확인
| Step 5: Audio clip; Step 6: Enable/Disable | 동작확인
| Step 5: MQTT | 동작확인
| Step 5: Handover | 동작확인
| Step 5: Goto preset; Step 6: 1~300 | 동작확인
| Step 5: Tracking; Step 6: Enable/Disable | 동작확인
| Step 5: Virtual event trigger; Step 6: Off | 동작확인
| Step 6: Motion detection | 설정 불가
| Step 6: Alarm input 1 | 설정 불가
| Step 6: Alarm input 2 | 설정 불가
| Step 6: Alarm input 3 | 설정 불가
| Step 6: Alarm input 4 | 설정 불가
| Step 4: Storage disruption; Step 5: Alarm output 1~2; Step 6: Always | 동작확인
| Step 6: 5 s | 동작확인
| Step 6: 10 s | 동작확인
| Step 6: 15 s | 동작확인
| Step 6: Off | 동작확인
| Step 5: Alarm output 1~4; Step 6: Always | 동작확인
| Step 6: 5 s | 동작확인
| Step 6: 10 s | 동작확인
| Step 6: 15 s | 동작확인
| Step 6: Off | 동작확인
| Step 5: Alarm output 1~6; Step 6: Always | 동작확인
| Step 6: 5 s | 동작확인
| Step 6: 10 s | 동작확인
| Step 6: 15 s | 동작확인
| Step 6: Off | 동작확인
| Step 5: FTP; Step 6: Enable/Disable | 동작확인
| Step 5: Email; Step 6: Enable/Disable | 동작확인
| Step 5: Record; Step 6: Enable/Disable | 동작확인
| Step 5: Audio clip; Step 6: Enable/Disable | 동작확인
| Step 5: MQTT | 동작확인
| Step 5: Handover | 동작확인
| Step 5: Tracking; Step 6: Enable/Disable | 동작확인
| Step 5: Goto preset; Step 6: 1~300 | 동작확인
| Step 5: Virtual event trigger; Step 6: Off | 동작확인
| Step 6: Motion detection | 설정 불가
| Step 6: Alarm input 1 | 설정 불가
| Step 6: Alarm input 2 | 설정 불가
| Step 6: Alarm input 3 | 설정 불가
| Step 6: Alarm input 4 | 설정 불가
| Step 4: Shock detection; Step 5: Alarm output 1~2; Step 6: Always | 동작확인
| Step 6: 5 s | 동작확인
| Step 6: 10 s | 동작확인
| Step 6: 15 s | 동작확인
| Step 6: Off | 동작확인
| Step 5: Alarm output 1~4; Step 6: Always | 동작확인
| Step 6: 5 s | 동작확인
| Step 6: 10 s | 동작확인
| Step 6: 15 s | 동작확인
| Step 6: Off | 동작확인
| Step 5: Alarm output 1~6; Step 6: Always | 동작확인
| Step 6: 5 s | 동작확인
| Step 6: 10 s | 동작확인
| Step 6: 15 s | 동작확인
| Step 6: Off | 동작확인
| Step 5: FTP; Step 6: Enable/Disable | 동작확인
| Step 5: Email; Step 6: Enable/Disable | 동작확인
| Step 5: Record; Step 6: Enable/Disable | 동작확인
| Step 5: Audio clip; Step 6: Enable/Disable | 동작확인
| Step 5: Goto preset; Step 6: 1~300 | 동작확인
| Step 5: MQTT | 동작확인
| Step 5: Tracking; Step 6: Enable/Disable | 동작확인
| Step 5: Handover | 동작확인
| Step 5: Virtual event trigger; Step 6: Off | 동작확인
| Step 6: Motion detection | 설정 불가
| Step 6: Alarm input 1 | 설정 불가
| Step 6: Alarm input 2 | 설정 불가
| Step 6: Alarm input 3 | 설정 불가
| Step 6: Alarm input 4 | 설정 불가
| Step 4: Auto tracking; Step 5: Alarm output 1~2; Step 6: Always | 동작확인
| Step 6: 5 s | 동작확인
| Step 6: 10 s | 동작확인
| Step 6: 15 s | 동작확인
| Step 6: Off | 동작확인
| Step 5: Alarm output 1~4; Step 6: Always | 동작확인
| Step 6: 5 s | 동작확인
| Step 6: 10 s | 동작확인
| Step 6: 15 s | 동작확인
| Step 6: Off | 동작확인
| Step 5: FTP; Step 6: Enable/Disable | 동작확인
| Step 5: Email; Step 6: Enable/Disable | 동작확인
| Step 5: Record; Step 6: Enable/Disable | 동작확인
| Step 5: Audio clip; Step 6: Enable/Disable | 동작확인
| Step 5: Goto preset; Step 6: 1~300 | 동작확인
| Step 5: Tracking; Step 6: Enable/Disable | 동작확인
| Step 5: Virtual event trigger; Step 6: Off | 동작확인
| Step 6: Motion detection | 설정 불가
| Step 6: Alarm input 1 | 설정 불가
| Step 6: Alarm input 2 | 설정 불가
| Step 6: Alarm input 3 | 설정 불가
| Step 6: Alarm input 4 | 설정 불가
| Step 5: MQTT | 동작확인
| Step 5: Handover | 동작확인
| Step 5: Invert; Step 6: Enable | 동작확인
| Step 6: Disable | 동작확인
| Step 4: CrowdCountDetection (WiseAI); Step 5: Alarm output 1~6; Step 6: Always | 동작확인
| Step 6: 5 s | 동작확인
| Step 6: 10 s | 동작확인
| Step 6: 15 s | 동작확인
| Step 6: Off | 동작확인
| Step 5: FTP; Step 6: Enable/Disable | 동작확인
| Step 5: Email; Step 6: Enable/Disable | 동작확인
| Step 5: Record; Step 6: Enable/Disable | 동작확인
| Step 5: Audio clip | 동작확인
| Step 5: Goto preset; Step 6: 1~128 | 동작확인
| Step 5: MQTT | 동작확인
| Step 5: Handover | 동작확인
| Step 4: DynamicPrivacyMask (WiseAI); Step 5: Alarm output 1~6; Step 6: Always | 동작확인
| Step 6: 5 s | 동작확인
| Step 6: 10 s | 동작확인
| Step 6: 15 s | 동작확인
| Step 6: Off | 동작확인
| Step 5: FTP; Step 6: Enable/Disable | 동작확인
| Step 5: Email; Step 6: Enable/Disable | 동작확인
| Step 5: Record; Step 6: Enable/Disable | 동작확인
| Step 5: Audio clip; Step 6: Enable/Disable | 동작확인
| Step 5: Goto preset; Step 6: 1~128 | 동작확인
| Step 6: 1~300 | 동작확인
| Step 5: MQTT | 동작확인
| Step 5: Handover | 동작확인
| Step 5: Smart zoom | 동작확인
| Step 4: FaceMaskDetection (WiseAI); Step 5: Alarm output 1~6; Step 6: Always | 동작확인
| Step 6: 5 s | 동작확인
| Step 6: 10 s | 동작확인
| Step 6: 15 s | 동작확인
| Step 6: Off | 동작확인
| Step 5: FTP; Step 6: Enable/Disable | 동작확인
| Step 5: Email; Step 6: Enable/Disable | 동작확인
| Step 5: Record; Step 6: Enable/Disable | 동작확인
| Step 5: Audio clip; Step 6: Enable/Disable | 동작확인
| Step 5: Goto preset; Step 6: 1~128 | 동작확인
| Step 5: MQTT | 동작확인
| Step 5: Handover | 동작확인
| Step 4: Motion detection (WiseAI); Step 5: Alarm output 1~4; Step 6: Always | 동작확인
| Step 6: 5 s | 동작확인
| Step 6: 10 s | 동작확인
| Step 6: 15 s | 동작확인
| Step 6: Off | 동작확인
| Step 5: Alarm output 1~6; Step 6: Always | 동작확인
| Step 6: 5 s | 동작확인
| Step 6: 10 s | 동작확인
| Step 6: 15 s | 동작확인
| Step 6: Off | 동작확인
| Step 5: FTP; Step 6: Enable/Disable | 동작확인
| Step 5: Email; Step 6: Enable/Disable | 동작확인
| Step 5: Record; Step 6: Enable/Disable | 동작확인
| Step 5: Audio clip; Step 6: Enable/Disable | 동작확인
| Step 5: Goto preset; Step 6: 1~128 | 동작확인
| Step 6: 1~300 | 동작확인
| Step 5: Tracking; Step 6: Enable/Disable | 동작확인
| Step 5: Event trigger; Step 6: Off | 동작확인
| Step 6: Motion detection | 설정 불가
| Step 6: Alarm input 1 | 설정 불가
| Step 6: Alarm input 2 | 설정 불가
| Step 6: Alarm input 3 | 설정 불가
| Step 6: Alarm input 4 | 설정 불가
| Step 5: MQTT | 동작확인
| Step 5: Handover | 동작확인
| Step 5: Invert; Step 6: Enable | 동작확인
| Step 6: Disable | 동작확인
| Step 4: Motion detection Global (WiseAI); Step 5: Alarm output 1~4; Step 6: Always | 동작확인
| Step 6: 5 s | 동작확인
| Step 6: 10 s | 동작확인
| Step 6: 15 s | 동작확인
| Step 6: Off | 동작확인
| Step 5: FTP; Step 6: Enable/Disable | 동작확인
| Step 5: Email; Step 6: Enable/Disable | 동작확인
| Step 5: Record; Step 6: Enable/Disable | 동작확인
| Step 5: Audio clip; Step 6: Enable/Disable | 동작확인
| Step 5: Goto preset; Step 6: 1~128 | 동작확인
| Step 6: 1~300 | 동작확인
| Step 5: Tracking; Step 6: Enable/Disable | 동작확인
| Step 5: Event trigger; Step 6: Off | 동작확인
| Step 6: Motion detection | 설정 불가
| Step 6: Alarm input 1 | 설정 불가
| Step 6: Alarm input 2 | 설정 불가
| Step 6: Alarm input 3 | 설정 불가
| Step 6: Alarm input 4 | 설정 불가
| Step 5: MQTT | 동작확인
| Step 5: Handover | 동작확인
| Step 5: Invert; Step 6: Enable | 동작확인
| Step 6: Disable | 동작확인
| Step 4: Motion detection Preset (WiseAI); Step 5: Alarm output 1~4; Step 6: Always | 동작확인
| Step 6: 5 s | 동작확인
| Step 6: 10 s | 동작확인
| Step 6: 15 s | 동작확인
| Step 6: Off | 동작확인
| Step 5: FTP; Step 6: Enable/Disable | 동작확인
| Step 5: Email; Step 6: Enable/Disable | 동작확인
| Step 5: Record; Step 6: Enable/Disable | 동작확인
| Step 5: Goto preset; Step 6: 1~300 | 동작확인
| Step 5: MQTT | 동작확인
| Step 5: Handover | 동작확인
| Step 5: Tracking; Step 6: Enable/Disable | 동작확인
| Step 5: Event trigger; Step 6: Off | 동작확인
| Step 6: Motion detection | 설정 불가
| Step 6: Alarm input 1 | 설정 불가
| Step 6: Alarm input 2 | 설정 불가
| Step 6: Alarm input 3 | 설정 불가
| Step 6: Alarm input 4 | 설정 불가
| Step 4: Queue level (High) (WiseAI); Step 5: Alarm output 1~2; Step 6: Always | 동작확인
| Step 6: 5 s | 동작확인
| Step 6: 10 s | 동작확인
| Step 6: 15 s | 동작확인
| Step 6: Off | 동작확인
| Step 5: Alarm output 1~4; Step 6: Always | 동작확인
| Step 6: 5 s | 동작확인
| Step 6: 10 s | 동작확인
| Step 6: 15 s | 동작확인
| Step 6: Off | 동작확인
| Step 5: Alarm output 1~6; Step 6: Always | 동작확인
| Step 6: 5 s | 동작확인
| Step 6: 10 s | 동작확인
| Step 6: 15 s | 동작확인
| Step 6: Off | 동작확인
| Step 5: FTP; Step 6: Enable/Disable | 동작확인
| Step 5: Email; Step 6: Enable/Disable | 동작확인
| Step 5: Record; Step 6: Enable/Disable | 동작확인
| Step 5: Audio clip; Step 6: Enable/Disable | 동작확인
| Step 5: Goto preset; Step 6: 1~128 | 동작확인
| Step 5: MQTT | 동작확인
| Step 5: Handover | 동작확인
| Step 4: Queue level (Medium) (WiseAI); Step 5: Alarm output 1~2; Step 6: Always | 동작확인
| Step 6: 5 s | 동작확인
| Step 6: 10 s | 동작확인
| Step 6: 15 s | 동작확인
| Step 6: Off | 동작확인
| Step 5: Alarm output 1~4; Step 6: Always | 동작확인
| Step 6: 5 s | 동작확인
| Step 6: 10 s | 동작확인
| Step 6: 15 s | 동작확인
| Step 6: Off | 동작확인
| Step 5: Alarm output 1~6; Step 6: Always | 동작확인
| Step 6: 5 s | 동작확인
| Step 6: 10 s | 동작확인
| Step 6: 15 s | 동작확인
| Step 6: Off | 동작확인
| Step 5: FTP; Step 6: Enable/Disable | 동작확인
| Step 5: Email; Step 6: Enable/Disable | 동작확인
| Step 5: Record; Step 6: Enable/Disable | 동작확인
| Step 5: Audio clip | 동작확인
| Step 5: Goto preset; Step 6: 1~128 | 동작확인
| Step 5: MQTT | 동작확인
| Step 5: Handover | 동작확인
| Step 4: Slip & fall detection (WiseAI); Step 5: Alarm output 1~4; Step 6: Always | 동작확인
| Step 6: 5 s | 동작확인
| Step 6: 10 s | 동작확인
| Step 6: 15 s | 동작확인
| Step 6: Off | 동작확인
| Step 5: Alarm output 1~6; Step 6: Always | 동작확인
| Step 6: 5 s | 동작확인
| Step 6: 10 s | 동작확인
| Step 6: 15 s | 동작확인
| Step 6: Off | 동작확인
| Step 5: FTP; Step 6: Enable/Disable | 동작확인
| Step 5: Email; Step 6: Enable/Disable | 동작확인
| Step 5: Record; Step 6: Enable/Disable | 동작확인
| Step 5: Audio clip; Step 6: Enable/Disable | 동작확인
| Step 5: Goto preset; Step 6: 1~128 | 동작확인
| Step 6: 1~300 | 동작확인
| Step 5: Tracking; Step 6: Enable/Disable | 동작확인
| Step 5: Virtual event trigger; Step 6: Off | 동작확인
| Step 6: Motion detection | 설정 불가
| Step 6: Alarm input 1 | 설정 불가
| Step 6: Alarm input 2 | 설정 불가
| Step 6: Alarm input 3 | 설정 불가
| Step 6: Alarm input 4 | 설정 불가
| Step 5: MQTT | 동작확인
| Step 5: Handover | 동작확인
| Step 5: Smart zoom | 동작확인
| Step 4: Auto tracking (WiseAI); Step 5: Alarm output 1~4; Step 6: Always | 동작확인
| Step 6: 5 s | 동작확인
| Step 6: 10 s | 동작확인
| Step 6: 15 s | 동작확인
| Step 6: Off | 동작확인
| Step 5: FTP; Step 6: Enable/Disable | 동작확인
| Step 5: Email; Step 6: Enable/Disable | 동작확인
| Step 5: Record; Step 6: Enable/Disable | 동작확인
| Step 5: Goto preset; Step 6: 1~300 | 동작확인
| Step 5: Tracking; Step 6: Enable/Disable | 동작확인
| Step 5: Event trigger; Step 6: Off | 동작확인
| Step 6: Motion detection | 설정 불가
| Step 6: Alarm input 1 | 설정 불가
| Step 6: Alarm input 2 | 설정 불가
| Step 6: Alarm input 3 | 설정 불가
| Step 6: Alarm input 4 | 설정 불가
| Step 5: MQTT | 동작확인
| Step 5: Handover | 동작확인
| Step 5: Invert; Step 6: Enable | 동작확인
| Step 6: Disable | 동작확인
| Step 4: Social distancing detection (WiseAI); Step 5: Alarm output 1~4; Step 6: Always | 동작확인
| Step 6: 5 s | 동작확인
| Step 6: 10 s | 동작확인
| Step 6: 15 s | 동작확인
| Step 6: Off | 동작확인
| Step 5: Alarm output 1~6; Step 6: Always | 동작확인
| Step 6: 5 s | 동작확인
| Step 6: 10 s | 동작확인
| Step 6: 15 s | 동작확인
| Step 6: Off | 동작확인
| Step 5: FTP; Step 6: Enable/Disable | 동작확인
| Step 5: Email; Step 6: Enable/Disable | 동작확인
| Step 5: Record; Step 6: Enable/Disable | 동작확인
| Step 5: Audio clip; Step 6: Enable/Disable | 동작확인
| Step 5: Goto preset; Step 6: 1~128 | 동작확인
| Step 5: MQTT | 동작확인
| Step 5: Handover | 동작확인
| Step 5: Invert; Step 6: Enable | 동작확인
| Step 6: Disable | 동작확인
| Step 4: Sound classification (WiseAI); Step 5: Alarm output 1~2; Step 6: Always | 동작확인
| Step 6: 5 s | 동작확인
| Step 6: 10 s | 동작확인
| Step 6: 15 s | 동작확인
| Step 6: Off | 동작확인
| Step 5: FTP; Step 6: Enable/Disable | 동작확인
| Step 5: Email; Step 6: Enable/Disable | 동작확인
| Step 5: Audio clip | 동작확인
| Step 5: MQTT | 동작확인
| Step 5: Handover | 동작확인
| Step 5: LED Preset | 설정 불가
| Step 4: ATM hook & chain event detection (WiseAI); Step 5: Alarm output 1~4; Step 6: Always | 동작확인
| Step 6: 5 s | 동작확인
| Step 6: 10 s | 동작확인
| Step 6: 15 s | 동작확인
| Step 6: Off | 동작확인
| Step 5: FTP; Step 6: Enable/Disable | 동작확인
| Step 5: Email; Step 6: Enable/Disable | 동작확인
| Step 5: Record; Step 6: Enable/Disable | 동작확인
| Step 5: Audio clip; Step 6: Enable/Disable | 동작확인
| Step 5: MQTT | 동작확인
| Step 5: Handover | 동작확인
| Step 5: Goto preset; Step 6: 1~128 | 동작확인
| Step 5: Invert; Step 6: Enable | 동작확인
| Step 6: Disable | 동작확인
| Step 4: Blocked exit detection (WiseAI); Step 5: Alarm output 1~4; Step 6: Always | 동작확인
| Step 6: 5 s | 동작확인
| Step 6: 10 s | 동작확인
| Step 6: 15 s | 동작확인
| Step 6: Off | 동작확인
| Step 5: FTP; Step 6: Enable/Disable | 동작확인
| Step 5: Email; Step 6: Enable/Disable | 동작확인
| Step 5: Record; Step 6: Enable/Disable | 동작확인
| Step 5: Audio clip; Step 6: Enable/Disable | 동작확인
| Step 5: MQTT | 동작확인
| Step 5: Handover | 동작확인
| Step 5: Goto preset; Step 6: 1~128 | 동작확인
| Step 4: Loitering detection (WiseAI); Step 5: Alarm output 1~4; Step 6: Always | 동작확인
| Step 6: 5 s | 동작확인
| Step 6: 10 s | 동작확인
| Step 6: 15 s | 동작확인
| Step 6: Off | 동작확인
| Step 5: FTP; Step 6: Enable/Disable | 동작확인
| Step 5: Email; Step 6: Enable/Disable | 동작확인
| Step 5: Record; Step 6: Enable/Disable | 동작확인
| Step 5: Audio clip; Step 6: Enable/Disable | 동작확인
| Step 5: MQTT | 동작확인
| Step 5: Handover | 동작확인
| Step 5: Goto preset; Step 6: 1~128 | 동작확인
| Step 5: Invert; Step 6: Enable | 동작확인
| Step 6: Disable | 동작확인
| Step 4: Object counter (WiseAI); Step 5: Alarm output 1~2; Step 6: Always | 동작확인
| Step 6: 5 s | 동작확인
| Step 6: 10 s | 동작확인
| Step 6: 15 s | 동작확인
| Step 6: Off | 동작확인
| Step 5: Alarm output 1~4; Step 6: Always | 동작확인
| Step 6: 5 s | 동작확인
| Step 6: 10 s | 동작확인
| Step 6: 15 s | 동작확인
| Step 6: Off | 동작확인
| Step 5: FTP; Step 6: Enable/Disable | 동작확인
| Step 5: Email; Step 6: Enable/Disable | 동작확인
| Step 5: Record; Step 6: Enable/Disable | 동작확인
| Step 5: Audio clip; Step 6: Enable/Disable | 동작확인
| Step 5: MQTT | 동작확인
| Step 5: Handover | 동작확인
| Step 5: Goto preset; Step 6: 1~128 | 동작확인
| Step 5: Invert; Step 6: Enable | 동작확인
| Step 6: Disable | 동작확인
| Step 4: PTZ motion; Step 5: Alarm output 1~4; Step 6: Always | 동작확인
| Step 6: 5 s | 동작확인
| Step 6: 10 s | 동작확인
| Step 6: 15 s | 동작확인
| Step 6: Off | 동작확인
| Step 5: Alarm output 1~6; Step 6: Always | 동작확인
| Step 6: 5 s | 동작확인
| Step 6: 10 s | 동작확인
| Step 6: 15 s | 동작확인
| Step 6: Off | 동작확인
| Step 5: FTP; Step 6: Enable/Disable | 동작확인
| Step 5: Email; Step 6: Enable/Disable | 동작확인
| Step 5: Record; Step 6: Enable/Disable | 동작확인
| Step 5: Audio clip; Step 6: Enable/Disable | 동작확인
| Step 5: Goto preset; Step 6: 1~300 | 설정 불가
| Step 5: Tracking; Step 6: Enable/Disable | 설정 불가
| Step 5: Event trigger; Step 6: Off | 동작확인
| Step 6: Motion detection | 동작확인
| Step 6: Alarm input 1 | 동작확인
| Step 6: Alarm input 2 | 동작확인
| Step 6: Alarm input 3 | 동작확인
| Step 6: Alarm input 4 | 동작확인
| Step 5: MQTT | 동작확인
| Step 5: Handover | 동작확인
| Step 5: Invert; Step 6: Enable | 동작확인
| Step 6: Disable | 동작확인
| Step 3: Ch2; Step 4: Motion detection; Step 5: Alarm output 1~6; Step 6: Always | 동작확인
| Step 6: 5 s | 동작확인
| Step 6: 10 s | 동작확인
| Step 6: 15 s | 동작확인
| Step 6: Off | 동작확인
| Step 5: Audio clip; Step 6: Enable/Disable | 동작확인
| Step 5: FTP; Step 6: Enable/Disable | 동작확인
| Step 5: Email; Step 6: Enable/Disable | 동작확인
| Step 5: Record; Step 6: Enable/Disable | 동작확인
| Step 5: Smart zoom; Step 6: Enable/Disable | 동작확인
| Step 5: MQTT | 동작확인
| Step 5: Handover | 동작확인
| Step 5: Invert; Step 6: Enable | 동작확인
| Step 6: Disable | 동작확인
| Step 4: Defocus detection; Step 5: Alarm output 1~6; Step 6: Always | 동작확인
| Step 6: 5 s | 동작확인
| Step 6: 10 s | 동작확인
| Step 6: 15 s | 동작확인
| Step 6: Off | 동작확인
| Step 5: Audio clip; Step 6: Enable/Disable | 동작확인
| Step 5: FTP; Step 6: Enable/Disable | 동작확인
| Step 5: Email; Step 6: Enable/Disable | 동작확인
| Step 5: Record; Step 6: Enable/Disable | 동작확인
| Step 5: Smart zoom; Step 6: Enable/Disable | 설정불가
| Step 5: MQTT | 동작확인
| Step 5: Handover | 동작확인
| Step 5: Invert; Step 6: Enable | 동작확인
| Step 6: Disable | 동작확인
| Step 4: Tampering detection; Step 5: Alarm output 1~6; Step 6: Always | 동작확인
| Step 6: 5 s | 동작확인
| Step 6: 10 s | 동작확인
| Step 6: 15 s | 동작확인
| Step 6: Off | 동작확인
| Step 5: Audio clip; Step 6: Enable/Disable | 동작확인
| Step 5: FTP; Step 6: Enable/Disable | 동작확인
| Step 5: Email; Step 6: Enable/Disable | 동작확인
| Step 5: Record; Step 6: Enable/Disable | 동작확인
| Step 5: Smart zoom; Step 6: Enable/Disable | 설정불가
| Step 5: MQTT | 동작확인
| Step 5: Handover | 동작확인
| Step 4: IVAArea; Step 5: Alarm output 1~4; Step 6: Always | 동작확인
| Step 6: 5 s | 동작확인
| Step 6: 10 s | 동작확인
| Step 6: 15 s | 동작확인
| Step 6: Off | 동작확인
| Step 5: Audio clip; Step 6: Enable/Disable | 동작확인
| Step 5: FTP; Step 6: Enable/Disable | 동작확인
| Step 5: Email; Step 6: Enable/Disable | 동작확인
| Step 5: Record; Step 6: Enable/Disable | 동작확인
| Step 5: Smart zoom; Step 6: Enable/Disable | 동작확인
| Step 5: MQTT | 동작확인
| Step 5: Handover | 동작확인
| Step 4: LineCrossing; Step 5: Alarm output 1~4; Step 6: Always | 동작확인
| Step 6: 5 s | 동작확인
| Step 6: 10 s | 동작확인
| Step 6: 15 s | 동작확인
| Step 6: Off | 동작확인
| Step 5: Audio clip; Step 6: Enable/Disable | 동작확인
| Step 5: FTP; Step 6: Enable/Disable | 동작확인
| Step 5: Email; Step 6: Enable/Disable | 동작확인
| Step 5: Record; Step 6: Enable/Disable | 동작확인
| Step 5: Smart zoom; Step 6: Enable/Disable | 동작확인
| Step 5: MQTT | 동작확인
| Step 5: Handover | 동작확인
| Step 4: Object detection; Step 5: Alarm output 1~6; Step 6: Always | 동작확인
| Step 6: 5 s | 동작확인
| Step 6: 10 s | 동작확인
| Step 6: 15 s | 동작확인
| Step 6: Off | 동작확인
| Step 5: Audio clip; Step 6: Enable/Disable | 동작확인
| Step 5: FTP; Step 6: Enable/Disable | 동작확인
| Step 5: Email; Step 6: Enable/Disable | 동작확인
| Step 5: Record; Step 6: Enable/Disable | 동작확인
| Step 5: Smart zoom; Step 6: Enable/Disable | 설정 불가능
| Step 5: MQTT | 동작확인
| Step 5: Handover | 동작확인
| Step 5: Invert; Step 6: Enable | 동작확인
| Step 6: Disable | 동작확인
| Step 4: Day/Night; Step 5: Alarm output 1~4; Step 6: Always | 동작확인
| Step 6: 5 s | 동작확인
| Step 6: 10 s | 동작확인
| Step 6: 15 s | 동작확인
| Step 6: Off | 동작확인
| Step 5: FTP; Step 6: Enable/Disable | 동작확인
| Step 5: Email; Step 6: Enable/Disable | 동작확인
| Step 5: Record; Step 6: Enable/Disable | 동작확인
| Step 5: Handover | 동작확인
| Step 5: Night | 동작확인
| Step 5: Day | 동작확인
| Step 3: Ch3; Step 4: Motion detection; Step 5: Alarm output 1~6; Step 6: Always | 동작확인
| Step 6: 5 s | 동작확인
| Step 6: 10 s | 동작확인
| Step 6: 15 s | 동작확인
| Step 6: Off | 동작확인
| Step 5: Audio clip | 동작확인
| Step 5: FTP; Step 6: Enable/Disable | 동작확인
| Step 5: Email; Step 6: Enable/Disable | 동작확인
| Step 5: Record; Step 6: Enable/Disable | 동작확인
| Step 5: Smart zoom; Step 6: Enable/Disable | 동작확인
| Step 5: MQTT | 동작확인
| Step 5: Handover | 동작확인
| Step 5: Invert; Step 6: Enable | 동작확인
| Step 6: Disable | 동작확인
| Step 4: Defocus detection; Step 5: Alarm output 1~6; Step 6: Always | 동작확인
| Step 6: 5 s | 동작확인
| Step 6: 10 s | 동작확인
| Step 6: 15 s | 동작확인
| Step 6: Off | 동작확인
| Step 5: Audio clip | 동작확인
| Step 5: FTP; Step 6: Enable/Disable | 동작확인
| Step 5: Email; Step 6: Enable/Disable | 동작확인
| Step 5: Record; Step 6: Enable/Disable | 동작확인
| Step 5: Smart zoom; Step 6: Enable/Disable | 설정불가
| Step 5: MQTT | 동작확인
| Step 5: Handover | 동작확인
| Step 5: Invert; Step 6: Enable | 동작확인
| Step 6: Disable | 동작확인
| Step 4: Tampering detection; Step 5: Alarm output 1~6; Step 6: Always | 동작확인
| Step 6: 5 s | 동작확인
| Step 6: 10 s | 동작확인
| Step 6: 15 s | 동작확인
| Step 6: Off | 동작확인
| Step 5: Audio clip | 동작확인
| Step 5: FTP; Step 6: Enable/Disable | 동작확인
| Step 5: Email; Step 6: Enable/Disable | 동작확인
| Step 5: Record; Step 6: Enable/Disable | 동작확인
| Step 5: Smart zoom; Step 6: Enable/Disable | 설정불가
| Step 5: MQTT | 동작확인
| Step 5: Handover | 동작확인
| Step 4: IVAArea; Step 5: Alarm output 1~6; Step 6: Always | 동작확인
| Step 6: 5 s | 동작확인
| Step 6: 10 s | 동작확인
| Step 6: 15 s | 동작확인
| Step 6: Off | 동작확인
| Step 5: Audio clip | 동작확인
| Step 5: FTP; Step 6: Enable/Disable | 동작확인
| Step 5: Email; Step 6: Enable/Disable | 동작확인
| Step 5: Record; Step 6: Enable/Disable | 동작확인
| Step 5: Smart zoom; Step 6: Enable/Disable | 동작확인
| Step 5: MQTT | 동작확인
| Step 5: Handover | 동작확인
| Step 4: LineCrossing; Step 5: Alarm output 1~6; Step 6: Always | 동작확인
| Step 6: 5 s | 동작확인
| Step 6: 10 s | 동작확인
| Step 6: 15 s | 동작확인
| Step 6: Off | 동작확인
| Step 5: Audio clip | 동작확인
| Step 5: FTP; Step 6: Enable/Disable | 동작확인
| Step 5: Email; Step 6: Enable/Disable | 동작확인
| Step 5: Record; Step 6: Enable/Disable | 동작확인
| Step 5: Smart zoom; Step 6: Enable/Disable | 동작확인
| Step 5: MQTT | 동작확인
| Step 5: Handover | 동작확인
| Step 4: Object detection; Step 5: Alarm output 1~6; Step 6: Always | 동작확인
| Step 6: 5 s | 동작확인
| Step 6: 10 s | 동작확인
| Step 6: 15 s | 동작확인
| Step 6: Off | 동작확인
| Step 5: Audio clip | 동작확인
| Step 5: FTP; Step 6: Enable/Disable | 동작확인
| Step 5: Email; Step 6: Enable/Disable | 동작확인
| Step 5: Record; Step 6: Enable/Disable | 동작확인
| Step 5: Smart zoom; Step 6: Enable/Disable | 설정 불가능
| Step 5: MQTT | 동작확인
| Step 5: Handover | 동작확인
| Step 5: Invert; Step 6: Enable | 동작확인
| Step 6: Disable | 동작확인
| Step 3: Ch4; Step 4: Motion detection; Step 5: Alarm output 1~4; Step 6: Always | 동작확인
| Step 6: 5 s | 동작확인
| Step 6: 10 s | 동작확인
| Step 6: 15 s | 동작확인
| Step 6: Off | 동작확인
| Step 5: Alarm output 1~6; Step 6: Always | 동작확인
| Step 6: 5 s | 동작확인
| Step 6: 10 s | 동작확인
| Step 6: 15 s | 동작확인
| Step 6: Off | 동작확인
| Step 5: FTP; Step 6: Enable/Disable | 동작확인
| Step 5: Email; Step 6: Enable/Disable | 동작확인
| Step 5: Record; Step 6: Enable/Disable | 동작확인
| Step 5: Audio clip; Step 6: Enable/Disable | 동작확인
| Step 5: Smart zoom; Step 6: Enable/Disable | 동작확인
| Step 5: MQTT | 동작확인
| Step 5: Handover | 동작확인
| Step 5: Invert; Step 6: Enable | 동작확인
| Step 6: Disable | 동작확인
| Step 4: Defocus detection; Step 5: Alarm output 1~4; Step 6: Always | 동작확인
| Step 6: 5 s | 동작확인
| Step 6: 10 s | 동작확인
| Step 6: 15 s | 동작확인
| Step 6: Off | 동작확인
| Step 5: Alarm output 1~6; Step 6: Always | 동작확인
| Step 6: 5 s | 동작확인
| Step 6: 10 s | 동작확인
| Step 6: 15 s | 동작확인
| Step 6: Off | 동작확인
| Step 5: FTP; Step 6: Enable/Disable | 동작확인
| Step 5: Email; Step 6: Enable/Disable | 동작확인
| Step 5: Record; Step 6: Enable/Disable | 동작확인
| Step 5: Audio clip; Step 6: Enable/Disable | 동작확인
| Step 5: Smart zoom; Step 6: Enable/Disable | 설정불가
| Step 5: MQTT | 동작확인
| Step 5: Handover | 동작확인
| Step 5: Invert; Step 6: Enable | 동작확인
| Step 6: Disable | 동작확인
| Step 4: Tampering detection; Step 5: Alarm output 1~4; Step 6: Always | 동작확인
| Step 6: 5 s | 동작확인
| Step 6: 10 s | 동작확인
| Step 6: 15 s | 동작확인
| Step 6: Off | 동작확인
| Step 5: Alarm output 1~6; Step 6: Always | 동작확인
| Step 6: 5 s | 동작확인
| Step 6: 10 s | 동작확인
| Step 6: 15 s | 동작확인
| Step 6: Off | 동작확인
| Step 5: FTP; Step 6: Enable/Disable | 동작확인
| Step 5: Email; Step 6: Enable/Disable | 동작확인
| Step 5: Record; Step 6: Enable/Disable | 동작확인
| Step 5: Audio clip; Step 6: Enable/Disable | 동작확인
| Step 5: Smart zoom; Step 6: Enable/Disable | 설정불가
| Step 5: MQTT | 동작확인
| Step 5: Handover | 동작확인
| Step 4: IVAArea; Step 5: Alarm output 1~4; Step 6: Always | 동작확인
| Step 6: 5 s | 동작확인
| Step 6: 10 s | 동작확인
| Step 6: 15 s | 동작확인
| Step 6: Off | 동작확인
| Step 5: FTP; Step 6: Enable/Disable | 동작확인
| Step 5: Email; Step 6: Enable/Disable | 동작확인
| Step 5: Record; Step 6: Enable/Disable | 동작확인
| Step 5: Audio clip; Step 6: Enable/Disable | 동작확인
| Step 5: Smart zoom; Step 6: Enable/Disable | 동작확인
| Step 5: MQTT | 동작확인
| Step 5: Handover | 동작확인
| Step 4: LineCrossing; Step 5: Alarm output 1~4; Step 6: Always | 동작확인
| Step 6: 5 s | 동작확인
| Step 6: 10 s | 동작확인
| Step 6: 15 s | 동작확인
| Step 6: Off | 동작확인
| Step 5: FTP; Step 6: Enable/Disable | 동작확인
| Step 5: Email; Step 6: Enable/Disable | 동작확인
| Step 5: Record; Step 6: Enable/Disable | 동작확인
| Step 5: Audio clip; Step 6: Enable/Disable | 동작확인
| Step 5: Smart zoom; Step 6: Enable/Disable | 동작확인
| Step 5: MQTT | 동작확인
| Step 5: Handover | 동작확인
| Step 4: Object detection; Step 5: Alarm output 1~4; Step 6: Always | 동작확인
| Step 6: 5 s | 동작확인
| Step 6: 10 s | 동작확인
| Step 6: 15 s | 동작확인
| Step 6: Off | 동작확인
| Step 5: FTP; Step 6: Enable/Disable | 동작확인
| Step 5: Email; Step 6: Enable/Disable | 동작확인
| Step 5: Record; Step 6: Enable/Disable | 동작확인
| Step 5: Audio clip; Step 6: Enable/Disable | 동작확인
| Step 5: Smart zoom; Step 6: Enable/Disable | 동작확인
| Step 5: MQTT | 동작확인
| Step 5: Handover | 동작확인
| Step 5: Invert; Step 6: Enable | 동작확인
| Step 6: Disable | 동작확인
| Step 3: Ch5; Step 4: Auto Tracking; Step 5: Alarm output 1~4; Step 6: Always | 동작확인
| Step 6: 5 s | 동작확인
| Step 6: 10 s | 동작확인
| Step 6: 15 s | 동작확인
| Step 6: Off | 동작확인
| Step 5: FTP; Step 6: Enable/Disable | 동작확인
| Step 5: Email; Step 6: Enable/Disable | 동작확인
| Step 5: Record; Step 6: Enable/Disable | 동작확인
| Step 5: Audio clip; Step 6: Enable/Disable | 동작확인
| Step 5: Smart zoom; Step 6: Enable/Disable | 설정 불가능
| Step 5: MQTT | 동작확인
| Step 5: Handover | 동작확인
| Step 4: Fog detection; Step 5: Alarm output 1~4; Step 6: Always | 동작확인
| Step 6: 5 s | 동작확인
| Step 6: 10 s | 동작확인
| Step 6: 15 s | 동작확인
| Step 6: Off | 동작확인
| Step 5: FTP; Step 6: Enable/Disable | 동작확인
| Step 5: Email; Step 6: Enable/Disable | 동작확인
| Step 5: Record; Step 6: Enable/Disable | 동작확인
| Step 5: Audio clip; Step 6: Enable/Disable | 동작확인
| Step 5: Smart zoom; Step 6: Enable/Disable | 동작확인
| Step 5: MQTT | 동작확인
| Step 5: Handover | 동작확인
| Step 4: IVA; Step 5: Alarm output 1~4; Step 6: Always | 동작확인
| Step 6: 5 s | 동작확인
| Step 6: 10 s | 동작확인
| Step 6: 15 s | 동작확인
| Step 6: Off | 동작확인
| Step 5: FTP; Step 6: Enable/Disable | 동작확인
| Step 5: Email; Step 6: Enable/Disable | 동작확인
| Step 5: Record; Step 6: Enable/Disable | 동작확인
| Step 5: Audio clip; Step 6: Enable/Disable | 동작확인
| Step 5: Smart zoom; Step 6: Enable/Disable | 동작확인
| Step 5: MQTT | 동작확인
| Step 5: Handover | 동작확인
| Step 4: Motion detection; Step 5: Alarm output 1~4; Step 6: Always | 동작확인
| Step 6: 5 s | 동작확인
| Step 6: 10 s | 동작확인
| Step 6: 15 s | 동작확인
| Step 6: Off | 동작확인
| Step 5: FTP; Step 6: Enable/Disable | 동작확인
| Step 5: Email; Step 6: Enable/Disable | 동작확인
| Step 5: Record; Step 6: Enable/Disable | 동작확인
| Step 5: Audio clip; Step 6: Enable/Disable | 동작확인
| Step 5: Smart zoom; Step 6: Enable/Disable | 동작확인
| Step 5: MQTT | 동작확인
| Step 5: Handover | 동작확인
| Step 4: Object detection; Step 5: Alarm output 1~4; Step 6: Always | 동작확인
| Step 6: 5 s | 동작확인
| Step 6: 10 s | 동작확인
| Step 6: 15 s | 동작확인
| Step 6: Off | 동작확인
| Step 5: FTP; Step 6: Enable/Disable | 동작확인
| Step 5: Email; Step 6: Enable/Disable | 동작확인
| Step 5: Record; Step 6: Enable/Disable | 동작확인
| Step 5: Audio clip; Step 6: Enable/Disable | 동작확인
| Step 5: Smart zoom; Step 6: Enable/Disable | 동작확인
| Step 5: MQTT | 동작확인
| Step 5: Handover | 동작확인
| Step 4: Shock detection; Step 5: Alarm output 1~4; Step 6: Always | 동작확인
| Step 6: 5 s | 동작확인
| Step 6: 10 s | 동작확인
| Step 6: 15 s | 동작확인
| Step 6: Off | 동작확인
| Step 5: FTP; Step 6: Enable/Disable | 동작확인
| Step 5: Email; Step 6: Enable/Disable | 동작확인
| Step 5: Record; Step 6: Enable/Disable | 동작확인
| Step 5: Audio clip; Step 6: Enable/Disable | 동작확인
| Step 5: Smart zoom; Step 6: Enable/Disable | 설정 불가능
| Step 5: MQTT | 동작확인
| Step 5: Handover | 동작확인
| Step 4: Tampering detection; Step 5: Alarm output 1~4; Step 6: Always | 동작확인
| Step 6: 5 s | 동작확인
| Step 6: 10 s | 동작확인
| Step 6: 15 s | 동작확인
| Step 6: Off | 동작확인
| Step 5: FTP; Step 6: Enable/Disable | 동작확인
| Step 5: Email; Step 6: Enable/Disable | 동작확인
| Step 5: Record; Step 6: Enable/Disable | 동작확인
| Step 5: Audio clip; Step 6: Enable/Disable | 동작확인
| Step 5: Smart zoom; Step 6: Enable/Disable | 설정 불가능
| Step 5: MQTT | 동작확인
| Step 5: Handover | 동작확인
| Step 3: Duration; Step 4: 1~60 | 설정 가능 및 동작 확인
| Step 3: Activation time; Step 4: Always | 설정 가능 및 동작 확인
| Step 4: Weekend | 설정 가능 및 동작 확인
| Step 4: Weekday | 설정 가능 및 동작 확인
| Step 4: custom | 설정 가능 및 동작 확인
| Step 5: Name | 설정 가능 및 동작 확인
| Step 5: 1 Min | 임의 시간대 설정 가능 및 동작 확인
| Step 5: 30 Min | 임의 시간대 설정 가능 및 동작 확인
| Step 5: 1 H | 임의 시간대 설정 가능 및 동작 확인
| Step 5: Reset | 초기화 가능 및 동작 확인
| Step 5: Add | + 버튼으로 schedule 추가 가능
| Step 5: delete | 휴지통 버튼으로 schedule 삭제 가능 및 삭제 확인
| Step 2: Event setup; Step 3: Common event list | Camera 차이 확인
| Step 4: Alarm input 1~16; Step 5: Use; Step 6: Enable/Disable | 동작확인
| Step 5: FTP; Step 6: Enable/Disable | 동작확인
| Step 5: Email; Step 6: Enable/Disable | 동작확인
| Step 5: Alarm output 1~4; Step 6: Always | 동작확인
| Step 6: 5 s | 동작확인
| Step 6: 10 s | 동작확인
| Step 6: 15 s | 동작확인
| Step 6: Off | 동작확인
| Step 5: Go to Preset | 1~15, 85~87, 95~99 설정 가능 및 동작 확인
| Step 4: Time schedule; Step 5: Use; Step 6: Enable/Disable | 동작확인
| Step 5: FTP; Step 6: Enable/Disable | 동작확인
| Step 4: Network disconnection; Step 5: Use; Step 6: Enable/Disable | 동작확인
| Step 5: Alarm output 1~4; Step 6: Always | 동작확인
| Step 6: 5 s | 동작확인
| Step 6: 10 s | 동작확인
| Step 6: 15 s | 동작확인
| Step 6: Off | 동작확인
| Step 5: Go to Preset | 1~15, 85~87, 95~99 설정 가능 및 동작 확인
| Step 3: select channel | Ch 선택 가능
1번 채널만 선택가능
| Step 3: Info | Event setup 정보노출 확이
| Step 3: Channel event list; Step 4: Alarm input 1 ~ 4; Step 5: Use; Step 6: Enable/Disable | 동작확인
| Step 5: FTP; Step 6: Enable/Disable | 동작확인
| Step 5: Email; Step 6: Enable/Disable | 동작확인
| Step 5: Record; Step 6: Enable/Disable | 동작확인
| Step 5: Alarm output 1~4; Step 6: Always | 동작확인
| Step 6: 5 s | 동작확인
| Step 6: 10 s | 동작확인
| Step 6: 15 s | 동작확인
| Step 6: Off | 동작확인
| Step 5: Alarm output 1; Step 6: Always | 동작확인
| Step 6: 5 s | 동작확인
| Step 6: 10 s | 동작확인
| Step 6: 15 s | 동작확인
| Step 6: 30 s | 동작확인
| Step 6: 60 s | 동작확인
| Step 6: 90 s | 동작확인
| Step 6: 120 s | 동작확인
| Step 6: 150 s | 동작확인
| Step 6: 200 s | 동작확인
| Step 6: Off | 동작확인
| Step 5: Alarm output 2(NO/NC port); Step 6: Always | 동작확인
| Step 6: 5 s | 동작확인
| Step 6: 10 s | 동작확인
| Step 6: 15 s | 동작확인
| Step 6: 30 s | 동작확인
| Step 6: 60 s | 동작확인
| Step 6: 90 s | 동작확인
| Step 6: 120 s | 동작확인
| Step 6: 150 s | 동작확인
| Step 6: 200 s | 동작확인
| Step 6: Off | 동작확인
| Step 5: Go to Preset | 1~128 설정가능 및 동작 확인
1~300 설정가능 및 동작 확인
1~15, 85~87, 95~99 설정 가능 및 동작 확인
| Step 5: Audio clip; Step 6: Enable/Disable | 동작확인
| Step 4: Time schedule; Step 5: Use; Step 6: Enable/Disable | 동작확인
| Step 5: FTP; Step 6: Enable/Disable | 동작확인
| Step 4: Fog detection; Step 5: Use; Step 6: Enable/Disable | 동작확인
| Step 5: FTP; Step 6: Enable/Disable | 동작확인
| Step 5: Email; Step 6: Enable/Disable | 동작확인
| Step 5: Record; Step 6: Enable/Disable | 동작확인
| Step 5: Alarm output 1~4; Step 6: Always | 동작확인
| Step 6: 5 s | 동작확인
| Step 6: 10 s | 동작확인
| Step 6: 15 s | 동작확인
| Step 6: Off | 동작확인
| Step 5: Go to Preset | 1~128 설정가능 및 동작 확인
1~300 설정가능 및 동작 확인
| Step 5: Audio clip; Step 6: Enable/Disable | 동작확인
| Step 4: Temperature detection; Step 5: Use; Step 6: Enable/Disable | 동작확인
| Step 5: FTP; Step 6: Enable/Disable | 동작확인
| Step 5: Email; Step 6: Enable/Disable | 동작확인
| Step 5: Record; Step 6: Enable/Disable | 동작확인
| Step 5: Alarm output 1~2; Step 6: Always | 동작확인
| Step 6: 5 s | 동작확인
| Step 6: 10 s | 동작확인
| Step 6: 15 s | 동작확인
| Step 6: Off | 동작확인
| Step 5: Go to Preset | 1~128 설정가능 및 동작 확인
1~300 설정가능 및 동작 확인
| Step 4: Tampering detection; Step 5: Use; Step 6: Enable/Disable | 동작확인
| Step 5: FTP; Step 6: Enable/Disable | 동작확인
| Step 5: Email; Step 6: Enable/Disable | 동작확인
| Step 5: Record; Step 6: Enable/Disable | 동작확인
| Step 5: Alarm output 1~4; Step 6: Always | 동작확인
| Step 6: 5 s | 동작확인
| Step 6: 10 s | 동작확인
| Step 6: 15 s | 동작확인
| Step 6: Off | 동작확인
| Step 5: Alarm output 1; Step 6: Always | 동작확인
| Step 6: 5 s | 동작확인
| Step 6: 10 s | 동작확인
| Step 6: 15 s | 동작확인
| Step 6: 30 s | 동작확인
| Step 6: 60 s | 동작확인
| Step 6: 90 s | 동작확인
| Step 6: 120 s | 동작확인
| Step 6: 150 s | 동작확인
| Step 6: 200 s | 동작확인
| Step 6: Off | 동작확인
| Step 5: Alarm output 2(NO/NC port); Step 6: Always | 동작확인
| Step 6: 5 s | 동작확인
| Step 6: 10 s | 동작확인
| Step 6: 15 s | 동작확인
| Step 6: 30 s | 동작확인
| Step 6: 60 s | 동작확인
| Step 6: 90 s | 동작확인
| Step 6: 120 s | 동작확인
| Step 6: 150 s | 동작확인
| Step 6: 200 s | 동작확인
| Step 6: Off | 동작확인
| Step 5: Go to Preset | 1~128 설정가능 및 동작 확인
1~300 설정가능 및 동작 확인
1~15, 85~87, 95~99 설정 가능 및 동작 확인
| Step 5: Audio clip; Step 6: Enable/Disable | 동작확인
| Step 4: Defocus detection; Step 5: Use; Step 6: Enable/Disable | 동작확인
| Step 5: FTP; Step 6: Enable/Disable | 동작확인
| Step 5: Email; Step 6: Enable/Disable | 동작확인
| Step 5: Record; Step 6: Enable/Disable | 동작확인
| Step 5: Alarm output 1~4; Step 6: Always | 동작확인
| Step 6: 5 s | 동작확인
| Step 6: 10 s | 동작확인
| Step 6: 15 s | 동작확인
| Step 6: Off | 동작확인
| Step 5: Go to preset | 1~128 설정가능 및 동작 확인
1~300 설정가능 및 동작 확인
| Step 5: Audio clip; Step 6: Enable/Disable | 동작확인
| Step 4: Motion detection; Step 5: Use; Step 6: Enable/Disable | 동작확인
| Step 5: FTP; Step 6: Enable/Disable | 동작확인
| Step 5: Email; Step 6: Enable/Disable | 동작확인
| Step 5: Record; Step 6: Enable/Disable | 동작확인
| Step 5: Alarm output 1~4; Step 6: Always | 동작확인
| Step 6: 5 s | 동작확인
| Step 6: 10 s | 동작확인
| Step 6: 15 s | 동작확인
| Step 6: Off | 동작확인
| Step 5: Alarm output 1; Step 6: Always | 동작확인
| Step 6: 5 s | 동작확인
| Step 6: 10 s | 동작확인
| Step 6: 15 s | 동작확인
| Step 6: 30 s | 동작확인
| Step 6: 60 s | 동작확인
| Step 6: 90 s | 동작확인
| Step 6: 120 s | 동작확인
| Step 6: 150 s | 동작확인
| Step 6: 200 s | 동작확인
| Step 6: Off | 동작확인
| Step 5: Alarm output 2(NO/NC port); Step 6: Always | 동작확인
| Step 6: 5 s | 동작확인
| Step 6: 10 s | 동작확인
| Step 6: 15 s | 동작확인
| Step 6: 30 s | 동작확인
| Step 6: 60 s | 동작확인
| Step 6: 90 s | 동작확인
| Step 6: 120 s | 동작확인
| Step 6: 150 s | 동작확인
| Step 6: 200 s | 동작확인
| Step 6: Off | 동작확인
| Step 5: Go to Preset | 1~128 설정가능 및 동작 확인
1~300 설정가능 및 동작 확인
1~15, 85~87, 95~99 설정 가능 및 동작 확인
| Step 5: Audio clip; Step 6: Enable/Disable | 동작확인
| Step 4: IVA; Step 5: Use; Step 6: Enable/Disable | 동작확인
| Step 5: FTP; Step 6: Enable/Disable | 동작확인
| Step 5: Email; Step 6: Enable/Disable | 동작확인
| Step 5: Record; Step 6: Enable/Disable | 동작확인
| Step 5: Alarm output 1~4; Step 6: Always | 동작확인
| Step 6: 5 s | 동작확인
| Step 6: 10 s | 동작확인
| Step 6: 15 s | 동작확인
| Step 6: Off | 동작확인
| Step 5: Alarm output 1; Step 6: Always | 동작확인
| Step 6: 5 s | 동작확인
| Step 6: 10 s | 동작확인
| Step 6: 15 s | 동작확인
| Step 6: 30 s | 동작확인
| Step 6: 60 s | 동작확인
| Step 6: 90 s | 동작확인
| Step 6: 120 s | 동작확인
| Step 6: 150 s | 동작확인
| Step 6: 200 s | 동작확인
| Step 6: Off | 동작확인
| Step 5: Alarm output 2(NO/NC port); Step 6: Always | 동작확인
| Step 6: 5 s | 동작확인
| Step 6: 10 s | 동작확인
| Step 6: 15 s | 동작확인
| Step 6: 30 s | 동작확인
| Step 6: 60 s | 동작확인
| Step 6: 90 s | 동작확인
| Step 6: 120 s | 동작확인
| Step 6: 150 s | 동작확인
| Step 6: 200 s | 동작확인
| Step 6: Off | 동작확인
| Step 5: Go to Preset | 1~128 설정가능 및 동작 확인
1~300 설정가능 및 동작 확인
| Step 5: Audio clip; Step 6: Enable/Disable | 동작확인
| Step 4: Face/upper body detection; Step 5: Use; Step 6: Enable/Disable | 동작확인
| Step 5: FTP; Step 6: Enable/Disable | 동작확인
| Step 5: Email; Step 6: Enable/Disable | 동작확인
| Step 5: Record; Step 6: Enable/Disable | 동작확인
| Step 5: Alarm output 1~2; Step 6: Always | 동작확인
| Step 6: 5 s | 동작확인
| Step 6: 10 s | 동작확인
| Step 6: 15 s | 동작확인
| Step 6: Off | 동작확인
| Step 5: Go to Preset | 1~128 설정가능 및 동작 확인
1~300 설정가능 및 동작 확인
| Step 5: Audio clip; Step 6: Enable/Disable | 동작확인
| Step 4: Parking detection; Step 5: Use; Step 6: Enable/Disable | 동작확인
| Step 5: FTP; Step 6: Enable/Disable | 동작확인
| Step 5: Email; Step 6: Enable/Disable | 동작확인
| Step 5: Record; Step 6: Enable/Disable | 동작확인
| Step 5: Alarm output 1~2; Step 6: Always | 동작확인
| Step 6: 5 s | 동작확인
| Step 6: 10 s | 동작확인
| Step 6: 15 s | 동작확인
| Step 6: Off | 동작확인
| Step 5: Audio clip; Step 6: Enable/Disable | 동작확인
| Step 4: Fase mask detection; Step 5: Use; Step 6: Enable/Disable | 동작확인
| Step 5: FTP; Step 6: Enable/Disable | 동작확인
| Step 5: Email; Step 6: Enable/Disable | 동작확인
| Step 5: Record; Step 6: Enable/Disable | 동작확인
| Step 5: Alarm output 1~4; Step 6: Always | 동작확인
| Step 6: 5 s | 동작확인
| Step 6: 10 s | 동작확인
| Step 6: 15 s | 동작확인
| Step 6: Off | 동작확인
| Step 5: Go to preset | 1~128 설정가능 및 동작 확인
| Step 4: Social distancing detection; Step 5: Use; Step 6: Enable/Disable | 동작확인
| Step 5: FTP; Step 6: Enable/Disable | 동작확인
| Step 5: Email; Step 6: Enable/Disable | 동작확인
| Step 5: Record; Step 6: Enable/Disable | 동작확인
| Step 5: Alarm output 1~4; Step 6: Always | 동작확인
| Step 6: 5 s | 동작확인
| Step 6: 10 s | 동작확인
| Step 6: 15 s | 동작확인
| Step 6: Off | 동작확인
| Step 5: Go to preset | 1~128 설정가능 및 동작 확인
| Step 4: Audio detection; Step 5: Use; Step 6: Enable/Disable | 동작확인
| Step 5: FTP; Step 6: Enable/Disable | 동작확인
| Step 5: Email; Step 6: Enable/Disable | 동작확인
| Step 5: Record; Step 6: Enable/Disable | 동작확인
| Step 5: Alarm output 1~4; Step 6: Always | 동작확인
| Step 6: 5 s | 동작확인
| Step 6: 10 s | 동작확인
| Step 6: 15 s | 동작확인
| Step 6: Off | 동작확인
| Step 5: Alarm output 1; Step 6: Always | 동작확인
| Step 6: 5 s | 동작확인
| Step 6: 10 s | 동작확인
| Step 6: 15 s | 동작확인
| Step 6: 30 s | 동작확인
| Step 6: 60 s | 동작확인
| Step 6: 90 s | 동작확인
| Step 6: 120 s | 동작확인
| Step 6: 150 s | 동작확인
| Step 6: 200 s | 동작확인
| Step 6: Off | 동작확인
| Step 5: Alarm output 2(NO/NC port); Step 6: Always | 동작확인
| Step 6: 5 s | 동작확인
| Step 6: 10 s | 동작확인
| Step 6: 15 s | 동작확인
| Step 6: 30 s | 동작확인
| Step 6: 60 s | 동작확인
| Step 6: 90 s | 동작확인
| Step 6: 120 s | 동작확인
| Step 6: 150 s | 동작확인
| Step 6: 200 s | 동작확인
| Step 6: Off | 동작확인
| Step 5: Go to preset | 1~128 설정가능 및 동작 확인
1~300 설정가능 및 동작 확인
| Step 4: Sound classification; Step 5: Use; Step 6: Enable/Disable | 동작확인
| Step 5: FTP; Step 6: Enable/Disable | 동작확인
| Step 5: Email; Step 6: Enable/Disable | 동작확인
| Step 5: Record; Step 6: Enable/Disable | 동작확인
| Step 5: Alarm output 1~4; Step 6: Always | 동작확인
| Step 6: 5 s | 동작확인
| Step 6: 10 s | 동작확인
| Step 6: 15 s | 동작확인
| Step 6: Off | 동작확인
| Step 5: Goto preset | 1~128 설정가능 및 동작 확인
| Step 4: Auto Tracking; Step 5: Email; Step 6: Enable/Disable | 동작확인
| Step 5: Record; Step 6: Enable/Disable | 동작확인
| Step 5: Alarm output 1~4; Step 6: Off | 동작확인
| Step 6: Always | 동작확인
| Step 6: 5 s | 동작확인
| Step 6: 10 s | 동작확인
| Step 6: 15 s | 동작확인
| Step 4: Network disconnection; Step 5: Use; Step 6: Enable/Disable | 동작확인
| Step 5: Record; Step 6: Enable/Disable | 동작확인
| Step 5: Alarm output 1~4; Step 6: Always | 동작확인
| Step 6: 5 s | 동작확인
| Step 6: 10 s | 동작확인
| Step 6: 15 s | 동작확인
| Step 6: Off | 동작확인
| Step 5: Alarm output 1; Step 6: Always | 동작확인
| Step 6: 5 s | 동작확인
| Step 6: 10 s | 동작확인
| Step 6: 15 s | 동작확인
| Step 6: 30 s | 동작확인
| Step 6: 60 s | 동작확인
| Step 6: 90 s | 동작확인
| Step 6: 120 s | 동작확인
| Step 6: 150 s | 동작확인
| Step 6: 200 s | 동작확인
| Step 6: Off | 동작확인
| Step 5: Alarm output 2(NO/NC port); Step 6: Always | 동작확인
| Step 6: 5 s | 동작확인
| Step 6: 10 s | 동작확인
| Step 6: 15 s | 동작확인
| Step 6: 30 s | 동작확인
| Step 6: 60 s | 동작확인
| Step 6: 90 s | 동작확인
| Step 6: 120 s | 동작확인
| Step 6: 150 s | 동작확인
| Step 6: 200 s | 동작확인
| Step 6: Off | 동작확인
| Step 5: Go to preset | 1~128 설정가능 및 동작 확인
1~300 설정가능 및 동작 확인
| Step 4: App event; Step 5: Use; Step 6: Enable/Disable | 동작확인
| Step 5: FTP; Step 6: Enable/Disable | 동작확인
| Step 5: Email; Step 6: Enable/Disable | 동작확인
| Step 4: Shock detection; Step 5: Use; Step 6: Enable/Disable | 동작확인
| Step 5: FTP; Step 6: Enable/Disable | 동작확인
| Step 5: Email; Step 6: Enable/Disable | 동작확인
| Step 5: Record; Step 6: Enable/Disable | 동작확인
| Step 5: Alarm output 1; Step 6: Always | 동작확인
| Step 6: 5 s | 동작확인
| Step 6: 10 s | 동작확인
| Step 6: 15 s | 동작확인
| Step 6: Off | 동작확인
| Step 5: Alarm output 1; Step 6: Always | 동작확인
| Step 6: 5 s | 동작확인
| Step 6: 10 s | 동작확인
| Step 6: 15 s | 동작확인
| Step 6: 30 s | 동작확인
| Step 6: 60 s | 동작확인
| Step 6: 90 s | 동작확인
| Step 6: 120 s | 동작확인
| Step 6: 150 s | 동작확인
| Step 6: 200 s | 동작확인
| Step 6: Off | 동작확인
| Step 5: Alarm output 2(NO/NC port); Step 6: Always | 동작확인
| Step 6: 5 s | 동작확인
| Step 6: 10 s | 동작확인
| Step 6: 15 s | 동작확인
| Step 6: 30 s | 동작확인
| Step 6: 60 s | 동작확인
| Step 6: 90 s | 동작확인
| Step 6: 120 s | 동작확인
| Step 6: 150 s | 동작확인
| Step 6: 200 s | 동작확인
| Step 6: Off | 동작확인
| Step 5: Goto preset | 1~128 설정가능 및 동작 확인
| Step 5: Audio clip; Step 6: Enable/Disable | 동작확인
| Step 4: DTMF; Step 5: Use; Step 6: Enable/Disable | 동작확인
| Step 5: FTP; Step 6: Enable/Disable | 동작확인
| Step 5: Email; Step 6: Enable/Disable | 동작확인
| Step 5: Record; Step 6: Enable/Disable | 동작확인
| Step 5: Alarm output 1; Step 6: Always | 동작확인
| Step 6: 5 s | 동작확인
| Step 6: 10 s | 동작확인
| Step 6: 15 s | 동작확인
| Step 6: 30 s | 동작확인
| Step 6: 60 s | 동작확인
| Step 6: 90 s | 동작확인
| Step 6: 120 s | 동작확인
| Step 6: 150 s | 동작확인
| Step 6: 200 s | 동작확인
| Step 6: Off | 동작확인
| Step 5: Alarm output 2 (NO/NC port); Step 6: Always | 동작확인
| Step 6: 5 s | 동작확인
| Step 6: 10 s | 동작확인
| Step 6: 15 s | 동작확인
| Step 6: 30 s | 동작확인
| Step 6: 60 s | 동작확인
| Step 6: 90 s | 동작확인
| Step 6: 120 s | 동작확인
| Step 6: 150 s | 동작확인
| Step 6: 200 s | 동작확인
| Step 6: Off | 동작확인
| Step 5: Audio clip; Step 6: Enable/Disable | 동작확인
| Step 4: Tampering switch; Step 5: Use; Step 6: Enable/Disable | 동작확인
| Step 5: FTP; Step 6: Enable/Disable | 동작확인
| Step 5: Email; Step 6: Enable/Disable | 동작확인
| Step 5: Record; Step 6: Enable/Disable | 동작확인
| Step 5: Alarm output 1; Step 6: Always | 동작확인
| Step 6: 5 s | 동작확인
| Step 6: 10 s | 동작확인
| Step 6: 15 s | 동작확인
| Step 6: 30 s | 동작확인
| Step 6: 60 s | 동작확인
| Step 6: 90 s | 동작확인
| Step 6: 120 s | 동작확인
| Step 6: 150 s | 동작확인
| Step 6: 200 s | 동작확인
| Step 6: Off | 동작확인
| Step 5: Alarm output 2; Step 6: Always | 동작확인
| Step 6: 5 s | 동작확인
| Step 6: 10 s | 동작확인
| Step 6: 15 s | 동작확인
| Step 6: 30 s | 동작확인
| Step 6: 60 s | 동작확인
| Step 6: 90 s | 동작확인
| Step 6: 120 s | 동작확인
| Step 6: 150 s | 동작확인
| Step 6: 200 s | 동작확인
| Step 6: Off | 동작확인
| Step 4: Call Button push; Step 5: Use; Step 6: Enable/비활성화 | 동작확인
| Step 5: FTP; Step 6: Enable/Disable | 동작확인
| Step 5: Email; Step 6: Enable/Disable | 동작확인
| Step 5: Record; Step 6: Enable/Disable | 동작확인
| Step 5: Alarm output 1; Step 6: Always | 동작확인
| Step 6: 5 s | 동작확인
| Step 6: 10 s | 동작확인
| Step 6: 15 s | 동작확인
| Step 6: 30 s | 동작확인
| Step 6: 60 s | 동작확인
| Step 6: 90 s | 동작확인
| Step 6: 120 s | 동작확인
| Step 6: 150 s | 동작확인
| Step 6: 200 s | 동작확인
| Step 6: Off | 동작확인
| Step 5: Alarm output 2 (NO/NC port); Step 6: Always | 동작확인
| Step 6: 5 s | 동작확인
| Step 6: 10 s | 동작확인
| Step 6: 15 s | 동작확인
| Step 6: 30 s | 동작확인
| Step 6: 60 s | 동작확인
| Step 6: 90 s | 동작확인
| Step 6: 120 s | 동작확인
| Step 6: 150 s | 동작확인
| Step 6: 200 s | 동작확인
| Step 6: Off | 동작확인
| Step 4: Touchless call detection; Step 5: Use; Step 6: Enable/Disable | 동작확인
| Step 5: FTP; Step 6: Enable/Disable | 동작확인
| Step 5: Email; Step 6: Enable/Disable | 동작확인
| Step 5: Record; Step 6: Enable/Disable | 동작확인
| Step 5: Alarm output 1; Step 6: Always | 동작확인
| Step 6: 5 s | 동작확인
| Step 6: 10 s | 동작확인
| Step 6: 15 s | 동작확인
| Step 6: 30 s | 동작확인
| Step 6: 60 s | 동작확인
| Step 6: 90 s | 동작확인
| Step 6: 120 s | 동작확인
| Step 6: 150 s | 동작확인
| Step 6: 200 s | 동작확인
| Step 6: Off | 동작확인
| Step 5: Alarm output 2; Step 6: Always | 동작확인
| Step 6: 5 s | 동작확인
| Step 6: 10 s | 동작확인
| Step 6: 15 s | 동작확인
| Step 6: 30 s | 동작확인
| Step 6: 60 s | 동작확인
| Step 6: 90 s | 동작확인
| Step 6: 120 s | 동작확인
| Step 6: 150 s | 동작확인
| Step 6: 200 s | 동작확인
| Step 6: Off | 동작확인
| Step 4: Object detection; Step 5: Use; Step 6: Enable/Disable | 동작확인
| Step 5: FTP; Step 6: Enable/Disable | 동작확인
| Step 5: Email; Step 6: Enable/Disable | 동작확인
| Step 5: Record; Step 6: Enable/Disable | 동작확인
| Step 5: Alarm output 1~4; Step 6: Always | 동작확인
| Step 6: 5 s | 동작확인
| Step 6: 10 s | 동작확인
| Step 6: 15 s | 동작확인
| Step 6: Off | 동작확인
| Step 5: Go to preset | 1~128 설정가능 및 동작 확인
1~300 설정가능 및 동작 확인
| Step 5: Audio clip; Step 6: Enable/Disable | 동작확인
| Step 4: Video loss; Step 5: Use; Step 6: Enable/Disable | 동작확인
| Step 5: Alarm output 1~4; Step 6: Always | 동작확인
| Step 6: 5 s | 동작확인
| Step 6: 10 s | 동작확인
| Step 6: 15 s | 동작확인
| Step 6: Off | 동작확인
| Step 2: Handover; Step 3: Receiver camera; Step 4: Add > Add Camera Popup; Step 5: No. | 1~32 설정 가능 및 동작 확인
| Step 5: IP type; Step 6: IPv4 | 설정 가능 및 동작 확인
| Step 6: IPv6 | 설정 가능 및 동작 확인
| Step 6: Domain name | 설정 가능 및 동작 확인
| Step 5: HTTP / HTTPS / TCP; Step 6: HTTP | 설정 가능 및 동작 확인
| Step 6: HTTPS | 설정 가능 및 동작 확인
| Step 6: TCP | 설정 가능 및 동작 확인
| Step 5: IP address; Step 6: IPv4 | 설정 가능 및 동작 확인
| Step 6: IPv6 | 설정 가능 및 동작 확인
| Step 5: Port | 설정 가능 및 동작 확인
| Step 5: User | 설정 가능 및 동작 확인
| Step 5: Password | 설정 가능 및 동작 확인
| Step 5: Channel; Step 6: 5 ch. | 5 노출 확인
| Step 5: Action; Step 6: Preset | 설정 가능 및 동작 확인
| Step 6: Custom | 설정 가능 및 동작 확인
| Step 5: Preset no. | 1~300 설정가능 및 동작 확인
| Step 5: Query string | 설정 가능 및 동작 확인
| Step 5: TCP message | 설정 가능 및 동작 확인
| Step 5: Verification of server certificate; Step 6: Enable/Disable | 설정 가능 및 동작 확인
| Step 5: CA certificates; Step 6: HTW_rootca | 설정 가능 및 동작 확인
| Step 6: rootca | 설정 가능 및 동작 확인
| Step 6: 임의로 설치한 인증서 | 설정 가능 및 동작 확인
| Step 5: Info | Handover 설정 정보 확인
| Step 4: Modify | 동작 확인
| Step 4: Delete | 삭제 가능 및 삭제 확인
| Step 5: Check | 삭제 가능 및 삭제 확인
| Step 5: UnCheck | 삭제불가능
| Step 4: IP type; Step 5: IPv4 | 변경불가능
변경 가능 및 동작 확인
| Step 5: IPv6 | 변경불가능
변경 가능 및 동작 확인
| Step 5: DomainName | 변경불가능
변경 가능 및 동작 확인
| Step 5: 지역 향 : TB eye; Step 6: IPv4 | 변경 가능 및 동작 확인
| Step 6: IPv6 | 변경 가능 및 동작 확인
| Step 4: HTTP / HTTPS; Step 5: HTTP | 변경불가능
변경 가능 및 동작 확인
| Step 5: HTTPS | 변경불가능
변경 가능 및 동작 확인
| Step 4: Type; Step 5: HTTP | 변경불가능
변경 가능 및 동작 확인
| Step 5: HTTPS | 변경불가능
변경 가능 및 동작 확인
| Step 5: TCP | 변경불가능
변경 가능 및 동작 확인
| Step 4: URL info; Step 5: IPv4 | 변경불가능
| Step 5: IPv6 | 변경불가능
| Step 4: IP address | 변경불가능
변경 가능 및 동작 확인
| Step 4: Port | 변경불가능
변경 가능 및 동작 확인
| Step 4: User | 변경불가능
변경 가능 및 동작 확인
| Step 4: Password | 변경불가능
변경 가능 및 동작 확인
| Step 4: 지역 향 : TB eye; Step 5: IP address | 변경 가능 및 동작 확인
| Step 5: Port | 변경 가능 및 동작 확인
| Step 5: User | 변경 가능 및 동작 확인
| Step 5: Password | 변경 가능 및 동작 확인
| Step 4: CH; Step 5: 5ch | 변경불가능
| Step 4: Preset no.; Step 5: 지역 향 : TB eye | 변경 가능 및 동작 확인
| Step 5: 1~300 | 변경 가능 및 동작 확인
변경불가능
| Step 2: FTP/Email/HTTP; Step 3: FTP configuration; Step 4: Server address | 입력가능 및 동작 확인
입력가능 및 동작 확인 | bar: Step 4
| Step 4: Password | 입력가능 및 동작 확인
| Step 4: Upload directory | 입력가능 및 동작 확인
| Step 4: Port | 입력가능 및 동작 확인
| Step 4: Passive mode; Step 5: Enable | 적용가능 및 동작 확인
| Step 5: Disable | 적용가능 및 동작 확인
| Step 4: File name; Step 5: Enable; Step 6: 모두 Enable | 설정가능 및 동작 확인
| Step 6: 모두 Disable | 설정가능 및 동작 확인
| Step 6: IPAddress; Step 7: Enable | 설정가능 및 동작 확인
| Step 7: Disable | 설정가능 및 동작 확인
| Step 6: YY; Step 7: Enable | 설정가능 및 동작 확인
| Step 7: Disable | 설정가능 및 동작 확인
| Step 6: MM; Step 7: Enable | 설정가능 및 동작 확인
| Step 7: Disable | 설정가능 및 동작 확인
| Step 6: DD; Step 7: Enable | 설정가능 및 동작 확인
| Step 7: Disable | 설정가능 및 동작 확인
| Step 6: hh; Step 7: Enable | 설정가능 및 동작 확인
| Step 7: Disable | 설정가능 및 동작 확인
| Step 6: mm; Step 7: Enable | 설정가능 및 동작 확인
| Step 7: Disable | 설정가능 및 동작 확인
| Step 6: ss; Step 7: Enable | 설정가능 및 동작 확인
| Step 7: Disable | 설정가능 및 동작 확인
| Step 6: RuleIndex; Step 7: Enable | 설정가능 및 동작 확인
| Step 7: Disable | 설정가능 및 동작 확인
| Step 5: Disable | 설정가능 및 동작 확인
| Step 4: File type; Step 5: Image | 설정가능 및 동작 확인
| Step 5: Video clip; Step 6: Pre event duration | 1~5 설정가능 및 동작 확인
| Step 6: Post event duration | 1~30 설정가능 및 동작 확인
| Step 3: SFTP; Step 4: Login type; Step 5: Password | 설정가능 및 동작 확인
| Step 5: Key file; Step 6: Import; Step 7: Key name | 설정가능 및 동작 확인
| Step 7: Private key file | 인증서 설정 가능 확인
| Step 7: Key passphrase | 설정가능 및 동작 확인
| Step 3: E mail configuration; Step 4: Server address | 입력가능 및 동작 확인
| Step 4: Verification of server certificate; Step 5: Enable/Disable | 설정 가능 및 동작 확인
| Step 4: CA certificates; Step 5: HTW_rootca | 설정 가능 및 동작 확인
| Step 5: rootca | 설정 가능 및 동작 확인
| Step 5: 임의로 설치한 인증서 | 설정 가능 및 동작 확인
| Step 4: Authentication; Step 5: Enable | 적용가능 및 동작 확인
| Step 5: Disable | 적용가능 및 동작 확인
| Step 4: TLS; Step 5: Enable | 적용가능 및 동작 확인
| Step 5: Disable | 적용가능 및 동작 확인
| Step 4: SSL; Step 5: Enable | 적용가능 및 동작 확인
| Step 5: Disable | 적용가능 및 동작 확인
| Step 4: StartTLS; Step 5: Enable | 적용가능 및 동작 확인
| Step 5: Disable | 적용가능 및 동작 확인
입력가능 및 동작 확인 | bar: Step 4
| Step 4: Password | 입력가능 및 동작 확인
| Step 4: Port | 입력가능 및 동작 확인
| Step 4: Recipient | 입력가능 및 동작 확인
| Step 4: Sender | 입력가능 및 동작 확인
| Step 4: Subject | 입력가능 및 동작 확인
| Step 4: Message | 입력가능 및 동작 확인
| Step 3: HTTP configuration; Step 4: Server address | 입력가능 및 동작 확인
| Step 4: Port | 입력가능 및 동작 확인
| Step 4: Camera ID | 입력가능 및 동작 확인
| Step 2: Storage; Step 3: Storage action setup; Step 4: Info | 정보확인
| Step 4: Info | 정보확인
| Step 5: Resfresh | 새로고침 확인
| Step 5: More Info | 노출 확인
| Step 6: Model | 노출 확인
| Step 6: FW Version | 노출 확인
| Step 6: Serial No | 노출 확인
| Step 4: SSD; Step 5: On | 설정 가능 및 동작 확인
| Step 5: Off | 설정 가능 및 동작 확인
| Step 4: SSD > Free size; Step 5: SSD > On | 사용 가능 및 size 노출 확인
| Step 5: SSD > Off | SSD Size : 0 노출 확인
| Step 4: SSD > Total size; Step 5: SSD > On | 사용 가능 및 size 노출 확인
| Step 5: SSD > Off | SSD Size : 0 노출 확인
| Step 4: SSD > Status; Step 5: SSD > On; Step 6: Error | 동작 및 노출
| Step 6: Uninitialized | 동작 및 노출
| Step 6: Initializing | 동작 및 노출
| Step 6: Formatting | 동작 및 노출
| Step 6: Ready to use | 동작 및 노출
| Step 5: SSD > Off; Step 6: None | 동작 및 노출
| Step 4: SSD > Initialize; Step 5: SSD > On | 활성화 및 동작확인
| Step 5: SSD > Off | 비활성화 가능 및 동작 확인
| Step 4: Initialize | 노출확인
| Step 5: Reset | 설정 가능 및 동작 확인
| Step 5: Add | 노출확인
적용 가능(min 5GB) 및 삭제 확인 | bar: Step 6
| Step 6: 2 | 적용 가능(min 5GB) 및 삭제 확인
| Step 6: 3 | 적용 가능(min 5GB) 및 삭제 확인
| Step 6: 4 | 적용 가능(min 5GB) 및 삭제 확인
| Step 4: SD > Record; Step 5: On | 설정 가능 및 동작 확인
| Step 5: Off | 설정 가능 및 동작 확인
| Step 4: SD > Free size; Step 5: SD > On | 사용 가능 및 size 노출 확인
| Step 5: SD > Off | SD Size : 0 노출 확인
| Step 4: SD > Total size; Step 5: SD > On | SD size 노출 확인
| Step 5: SD > Off | SD Size : 0 노출 확인
| Step 4: SD > Status; Step 5: SD > On; Step 6: Record | 동작 가능 및 노출 확인
| Step 6: Error | 동작 가능 및 노출 확인
| Step 6: Full | 동작 가능 및 노출 확인
| Step 6: Ready | 동작 가능 및 노출 확인
| Step 6: None | 동작 가능 및 노출 확인
| Step 5: SD > Off; Step 6: None | 동작 가능 및 노출 확인
| Step 4: SD > Format; Step 5: SD > On | 활성화 및 동작확인
| Step 5: SD > Off | 비활성화 가능 및 동작 확인
| Step 4: Nas > Record; Step 5: On | 설정 가능 및 동작 확인
| Step 5: Off | 설정 가능 및 동작 확인
| Step 4: NAS > Free size; Step 5: NAS > On | 사용 가능 및 size 노출 확인
| Step 5: NAS > Off | NAS Size : 0 노출 확인
| Step 4: NAS > Total size; Step 5: NAS > On | NAS size 노출 확인
| Step 5: NAS > Off | NAS Size : 0 노출 확인
| Step 4: NAS > Status; Step 5: NAS > On; Step 6: Record | 동작 가능 및 노출 확인
| Step 6: Error | 동작 가능 및 노출 확인
| Step 6: Full | 동작 가능 및 노출 확인
| Step 6: Ready | 동작 가능 및 노출 확인
| Step 5: NAS > Off; Step 6: None | 동작 가능 및 노출 확인
| Step 4: NAS > Format; Step 5: NAS > On | 활성화 및 동작확인
| Step 5: NAS > Off | 비활성화 가능 및 동작 확인
| Step 3: Overwrite; Step 4: Disable | 동작확인
| Step 4: Enable | 동작확인
| Step 5: Auto delete; Step 6: Disable | 동작확인
| Step 6: Enable | 동작확인
1~180 설정 가능 및 동작 확인
| Step 3: SD file system; Step 4: ext4 | 동작확인
| Step 4: VFAT | 동작확인
| Step 4: Save as separate file; Step 5: Enable/Disable | 설정 가능 및 동작 확인
| Step 5: Minutes | 1~60 설정 가능 및 동작 확인
| Step 3: NAS connection setup; Step 4: IP address | 설정 가능 및 동작 확인
| Step 4: DomainName | 설정 가능 및 동작 확인
설정 가능 및 동작 확인 | bar: Step 4
| Step 4: Password | 설정 가능 및 동작 확인
| Step 4: Default folder | 설정 가능 및 동작 확인
| Step 4: SMB Version; Step 5: 1 | 설정 가능 및 동작 확인
| Step 5: 2 | 설정 가능 및 동작 확인
| Step 5: 3 | 설정 가능 및 동작 확인
| Step 4: Test button | Connection 확인
| Step 3: Slide show ( Disable ) | 설정 가능 및 동작 확인
| Step 3: Slide show ( Enable ); Step 4: Image dwell time ( 다음 이미지 노출 시간 ); Step 5: 1 second~5 second | 설정 가능 및 동작 확인
| Step 5: 6 second~10 second | 설정 가능 및 동작 확인
| Step 5: 11 second~15 second | 설정 가능 및 동작 확인
| Step 5: 16 second~20 second | 설정 가능 및 동작 확인
| Step 4: Live streaming time ( 라이브 보여지는 시간 ); Step 5: 5 second | 설정 가능 및 동작 확인
| Step 5: 10 second | 설정 가능 및 동작 확인
| Step 5: 30 second | 설정 가능 및 동작 확인
| Step 5: 60 second | 설정 가능 및 동작 확인
| Step 5: 120 second | 설정 가능 및 동작 확인
| Step 4: Image file; Step 5: upload ( 1장 ) > Slide show 확인 | 설정 가능 및 동작 확인
| Step 5: Upload ( 5장 ) > Slide show 확인 | 설정 가능 및 동작 확인
| Step 5: Upload ( 10장) > Slide show 확인 | 설정 가능 및 동작 확인
| Step 5: Delete all ( 1장 ) | 설정 가능 및 동작 확인
| Step 5: Delete all ( 5장 ) | 설정 가능 및 동작 확인
| Step 5: Delete all ( 10장 ) | 설정 가능 및 동작 확인
| Step 4: Image list; Step 5: 1~10장 추가 확인 | 설정 가능 및 동작 확인
| Step 5: Delete ( 기추가된 image 확인 ) | 설정 가능 및 동작 확인
| Step 3: Encryption; Step 4: Unencrypted; Step 5: Disable | 동작확인
| Step 5: Enable | 동작확인
| Step 6: New password | 설정 가능 및 동작 확인
| Step 6: Confirm new password | 설정 가능 및 동작 확인
| Step 4: Encrypted > Disable | 동작확인
| Step 4: Encrypted > Enable; Step 5: Current password | 동작확인
| Step 6: Change password Button | UI 노출 확인
| Step 6: New password | 입력 가능 및 동작 확인
| Step 6: Confirm new password | 입력 가능 및 동작 확인
| Step 4: Apply | PW 변경확인
| Step 6: Cancel | 초기화면 노출 확인
| Step 3: Record setup; Step 4: Select channel; Step 5: Ch1~4 | Ch 1~4선택 가능
| Step 5: PTZ | PTZ CH 선택가능
| Step 4: Record profile | Video setup의 Record 설정 Profile 노출
| Step 4: Continuous recording; Step 5: I-Frame | 설정 가능 및 동작 확인
| Step 5: Full frame | 설정 가능 및 동작 확인
| Step 5: None | 설정 가능 및 동작 확인
| Step 4: Event recording; Step 5: I-Frame | 설정 가능 및 동작 확인
| Step 5: Full frame | 설정 가능 및 동작 확인
| Step 4: Pre event duration; Step 5: 1 second | 설정 가능 및 동작 확인
| Step 5: 3 second | 설정 가능 및 동작 확인
| Step 5: 5 second | 설정 가능 및 동작 확인
| Step 4: Post event duration; Step 5: 5 second | 설정 가능 및 동작 확인
| Step 5: 10 second | 설정 가능 및 동작 확인
| Step 5: 30 second | 설정 가능 및 동작 확인
| Step 5: 60 second | 설정 가능 및 동작 확인
| Step 5: 120 second | 설정 가능 및 동작 확인
| Step 4: Record file type; Step 5: STW | 설정 가능 및 동작 확인
| Step 5: AVI | 설정 가능 및 동작 확인
| Step 3: SSD Partition; Step 4: Partition | 노출확인
| Step 4: File system | 노출확인
| Step 4: Mount Point | 노출확인
| Step 4: Free size | 노출확인
| Step 4: Total size | 노출확인
| Step 4: Status; Step 5: Ready to use | 노출확인
| Step 5: Formatting | 노출확인
| Step 4: Format | 동작확인
| Step 3: App Installation; Step 4: Software; Step 5: Not Installed | 노출확인
| Step 5: Installing | 노출확인
| Step 5: Ready to use | 노출확인
| Step 5: Uninstalling | 노출확인
| Step 5: Running | 노출확인
| Step 5: Stopping | 노출확인
| Step 4: Install | 동작 확인
| Step 4: Upgrade | 동작 확인
| Step 4: Delete | 동작 확인
| Step 3: Continuous recording schedule; Step 4: Always | 설정 가능 및 동작 확인
| Step 4: Only scheduled time | 설정 가능 및 동작 확인
| Step 5: 1 Min | 임의 시간대 설정 가능 및 동작 확인
| Step 5: 30 Min | 임의 시간대 설정 가능 및 동작 확인
| Step 5: 1 H | 임의 시간대 설정 가능 및 동작 확인
| Step 5: Reset | 초기화 가능 및 동작 확인
| Step 3: Normal record schedule; Step 4: Off | 설정 가능 및 동작 확인
| Step 4: Only scheduled time | 설정 가능 및 동작 확인
| Step 5: 1 Min | 임의 시간대 설정 가능 및 동작 확인
| Step 5: 30 Min | 임의 시간대 설정 가능 및 동작 확인
| Step 5: 1 H | 임의 시간대 설정 가능 및 동작 확인
| Step 5: Reset | 초기화 가능 및 동작 확인
| Step 2: Alarm I/O; Step 3: Alarm I/O; Step 4: I/O 1; Step 5: Input/Output | 설정 가능 및 동작 확인
| Step 4: I/O 2; Step 5: Input/Output | 설정 가능 및 동작 확인
| Step 4: I/O 3; Step 5: Input/Output | 설정 가능 및 동작 확인
| Step 4: I/O 4; Step 5: Input/Output | 설정 가능 및 동작 확인
| Step 4: I/O 5; Step 5: Input/Output | 설정 가능 및 동작 확인
| Step 4: I/O 6; Step 5: Input/Output | 설정 가능 및 동작 확인
| Step 3: Alarm I/O; Step 4: I/O 1; Step 5: Input | 동작 확인
| Step 4: I/O 2; Step 5: Input | 동작 확인
| Step 4: I/O 3; Step 5: Input | 동작 확인
| Step 4: I/O 4; Step 5: Input | 동작 확인
| Step 4: I/O 5; Step 5: Output | 동작 확인
| Step 4: I/O 6; Step 5: Output | 동작 확인
| Step 3: Alarm Input; Step 4: Input device setup; Step 5: Enable | 설정 가능 및 동작 확인
| Step 5: Disable | 설정 가능 및 동작 확인
| Step 4: Type; Step 5: N.O | 설정 가능 및 동작 확인
| Step 5: N.C | 설정 가능 및 동작 확인
| Step 3: Alarm Output; Step 4: Type; Step 5: N.O | 설정 가능 및 동작 확인
| Step 5: N.C | 설정 가능 및 동작 확인
| Step 4: Mode; Step 5: Pulse | 설정 가능 및 동작 확인
| Step 5: Active/Inactive | 설정 가능 및 동작 확인
| Step 4: Duration; Step 5: 1~15s | 설정 가능 및 동작 확인
| Step 2: Alarm output; Step 3: Alarm Output no. | Camera 지원하는 Output 노출 확인
| Step 3: Type; Step 4: N.O | 설정 가능 및 동작 확인
| Step 4: N.C | 설정 가능 및 동작 확인
| Step 3: Mode; Step 4: Active/Inactive; Step 5: Active/Inactive | 설정 가능 및 동작 확인
| Step 4: Pulse | 설정 가능 및 동작 확인
| Step 5: Duration | 1s~15s 설정 가능 및 동작 확인
| Step 3: Alarm output 1; Step 4: Type; Step 5: N.O | 설정 가능 및 동작 확인
| Step 5: N.C | 설정 가능 및 동작 확인
| Step 4: Mode; Step 5: Active/Inactive; Step 6: Active/Inactive | 설정 가능 및 동작 확인
| Step 5: Pulse | 설정 가능 및 동작 확인
| Step 6: Duration | 1s~200s 설정 가능 및 동작 확인
| Step 3: Alarm output 2 (NO/NC port); Step 4: Type; Step 5: N.O | 설정 가능 및 동작 확인
| Step 5: N.C | 설정 가능 및 동작 확인
| Step 4: Mode; Step 5: Active/Inactive; Step 6: Active/Inactive | 설정 가능 및 동작 확인
| Step 5: Pulse | 설정 가능 및 동작 확인
| Step 6: Duration | 1s~200s 설정 가능 및 동작 확인
| Step 2: Alarm input; Step 3: Alarm input no. | Camera 지원하는 input 노출 확인
| Step 3: Input device setup; Step 4: Disable | 설정 가능 및 동작 확인
| Step 4: Enable | 설정 가능 및 동작 확인
| Step 3: Type; Step 4: N.O | 설정 가능 및 동작 확인
| Step 4: N.C | 설정 가능 및 동작 확인
| Step 3: Event action settings; Step 4: FTP; Step 5: Disable | 설정 가능 및 동작 확인
| Step 5: Enable | 설정 가능 및 동작 확인
| Step 4: E-mail; Step 5: Disable | 설정 가능 및 동작 확인
| Step 5: Enable | 설정 가능 및 동작 확인
| Step 4: Record; Step 5: Disable | 설정 가능 및 동작 확인
| Step 5: Enable | 설정 가능 및 동작 확인
| Step 4: Alarm output1~4; Step 5: Off | 설정 가능 및 동작 확인
| Step 5: Always | 설정 가능 및 동작 확인
| Step 5: 5 s | 설정 가능 및 동작 확인
| Step 5: 10 s | 설정 가능 및 동작 확인
| Step 5: 15 s | 설정 가능 및 동작 확인
| Step 4: Alarm output 1; Step 5: Always | 동작확인
| Step 5: 5 s | 동작확인
| Step 5: 10 s | 동작확인
| Step 5: 15 s | 동작확인
| Step 5: 30 s | 동작확인
| Step 5: 60 s | 동작확인
| Step 5: 90 s | 동작확인
| Step 5: 120 s | 동작확인
| Step 5: 150 s | 동작확인
| Step 5: 200 s | 동작확인
| Step 5: Off | 동작확인
| Step 4: Alarm output 2 (NO/NC port); Step 5: Always | 동작확인
| Step 5: 5 s | 동작확인
| Step 5: 10 s | 동작확인
| Step 5: 15 s | 동작확인
| Step 5: 30 s | 동작확인
| Step 5: 60 s | 동작확인
| Step 5: 90 s | 동작확인
| Step 5: 120 s | 동작확인
| Step 5: 150 s | 동작확인
| Step 5: 200 s | 동작확인
| Step 5: Off | 동작확인
| Step 4: Go to Preset; Step 5: off | 설정 가능 및 동작 확인
| Step 5: 1~128 | 설정 가능 및 동작 확인
| Step 5: 1~300 | 설정 가능 및 동작 확인
| Step 5: 1~15, 85~87, 95~99 | 설정 가능 및 동작 확인
| Step 4: Audio clip; Step 5: Off | 설정 가능 및 동작 확인
| Step 5: List | 설정 가능 및 동작 확인
| Step 6: Play | 설정 가능 및 동작 확인
| Step 3: Event action time; Step 4: Always | 설정 가능 및 동작 확인
| Step 4: Only scheduled time | 설정 가능 및 동작 확인
| Step 5: 1 Min | 임의 시간대 설정 가능 및 동작 확인
| Step 5: 30 Min | 임의 시간대 설정 가능 및 동작 확인
| Step 5: 1 H | 임의 시간대 설정 가능 및 동작 확인
| Step 5: Reset | 초기화 가능 및 동작 확인
| Step 2: Time schedule; Step 3: Evnet setup schedule; Step 4: Disable | 설정 가능 및 동작 확인
| Step 4: Enable | 설정 가능 및 동작 확인
| Step 3: Transfer internal; Step 4: One image per; Step 5: Seconds; Step 6: 5 | 설정 가능 및 동작 확인
| Step 6: 10 | 설정 가능 및 동작 확인
| Step 6: 15 | 설정 가능 및 동작 확인
| Step 6: 30 | 설정 가능 및 동작 확인
| Step 6: 45 | 설정 가능 및 동작 확인
| Step 6: 60 | 설정 가능 및 동작 확인
| Step 5: Minutes; Step 6: 5 | 설정 가능 및 동작 확인
| Step 6: 10 | 설정 가능 및 동작 확인
| Step 6: 15 | 설정 가능 및 동작 확인
| Step 6: 30 | 설정 가능 및 동작 확인
| Step 6: 45 | 설정 가능 및 동작 확인
| Step 6: 60 | 설정 가능 및 동작 확인
| Step 4: FTP; Step 5: Disable | 설정 가능 및 동작 확인
| Step 5: Enable | 설정 가능 및 동작 확인
| Step 3: Event action time; Step 4: Always | 설정 가능 및 동작 확인
| Step 4: Only scheduled time | 설정 가능 및 동작 확인
| Step 5: 1 Min | 임의 시간대 설정 가능 및 동작 확인
| Step 5: 30 Min | 임의 시간대 설정 가능 및 동작 확인
| Step 5: 1 H | 임의 시간대 설정 가능 및 동작 확인
| Step 5: Reset | 초기화 가능 및 동작 확인
| Step 2: Video loss; Step 3: select channel | Ch 선택 가능
| Step 3: Video loss; Step 4: Enable | 동작 및 Log 확인
| Step 4: Disable | 설정 가능 및 동작 확인
| Step 3: Alarm output 1~4; Step 4: Off | 설정 가능 및 동작 확인
ㅑ | Step 4: Always | 설정 가능 및 동작 확인
| Step 4: 5 s | 설정 가능 및 동작 확인
| Step 4: 10 s | 설정 가능 및 동작 확인
| Step 4: 15 s | 설정 가능 및 동작 확인
| Step 3: Event action time; Step 4: Off | 설정 가능 및 동작 확인
| Step 4: Only scheduled time | 설정 가능 및 동작 확인
| Step 5: 1 Min | 임의 시간대 설정 가능 및 동작 확인
| Step 5: 30 Min | 임의 시간대 설정 가능 및 동작 확인
| Step 5: 1 H | 임의 시간대 설정 가능 및 동작 확인
| Step 5: Reset | 초기화 가능 및 동작 확인
| Step 2: Network disconnection; Step 3: Network disconnection; Step 4: Disable | 설정 가능 및 동작 확인
| Step 4: Enable | 설정 가능 및 동작 확인
| Step 3: Event action settings; Step 4: Record; Step 5: Disable | 설정 가능 및 동작 확인
| Step 5: Enable | 설정 가능 및 동작 확인
| Step 3: Alarm output 1~2; Step 4: Off | 설정 가능 및 동작 확인
| Step 4: Always | 설정 가능 및 동작 확인
| Step 4: 5 s | 설정 가능 및 동작 확인
| Step 4: 10 s | 설정 가능 및 동작 확인
| Step 4: 15 s | 설정 가능 및 동작 확인
| Step 3: Alarm output 1~4; Step 4: Off | 설정 가능 및 동작 확인
| Step 4: Always | 설정 가능 및 동작 확인
| Step 4: 5 s | 설정 가능 및 동작 확인
| Step 4: 10 s | 설정 가능 및 동작 확인
| Step 4: 15 s | 설정 가능 및 동작 확인
| Step 3: Alarm output 1; Step 4: Always | 설정 가능 및 동작 확인
| Step 4: 5 s | 설정 가능 및 동작 확인
| Step 4: 10 s | 설정 가능 및 동작 확인
| Step 4: 15 s | 설정 가능 및 동작 확인
| Step 4: 30 s | 설정 가능 및 동작 확인
| Step 4: 60 s | 설정 가능 및 동작 확인
| Step 4: 90 s | 설정 가능 및 동작 확인
| Step 4: 120 s | 설정 가능 및 동작 확인
| Step 4: 150 s | 설정 가능 및 동작 확인
| Step 4: 200 s | 설정 가능 및 동작 확인
| Step 4: Off | 설정 가능 및 동작 확인
| Step 3: Alarm output 2 (NO/NC port); Step 4: Always | 설정 가능 및 동작 확인
| Step 4: 5 s | 설정 가능 및 동작 확인
| Step 4: 10 s | 설정 가능 및 동작 확인
| Step 4: 15 s | 설정 가능 및 동작 확인
| Step 4: 30 s | 설정 가능 및 동작 확인
| Step 4: 60 s | 설정 가능 및 동작 확인
| Step 4: 90 s | 설정 가능 및 동작 확인
| Step 4: 120 s | 설정 가능 및 동작 확인
| Step 4: 150 s | 설정 가능 및 동작 확인
| Step 4: 200 s | 설정 가능 및 동작 확인
| Step 4: Off | 설정 가능 및 동작 확인
| Step 3: Go to Preset; Step 4: off | 설정 가능 및 동작 확인
| Step 4: 1~128 | 설정 가능 및 동작 확인
| Step 4: 1~300 | 설정 가능 및 동작 확인
| Step 4: 1~15, 85~87, 95~99 | 설정 가능 및 동작 확인
| Step 3: Event action time; Step 4: Always | 설정 가능 및 동작 확인
| Step 4: Only scheduled time | 설정 가능 및 동작 확인
| Step 5: 1 Min | 임의 시간대 설정 가능 및 동작 확인
| Step 5: 30 Min | 임의 시간대 설정 가능 및 동작 확인
| Step 5: 1 H | 임의 시간대 설정 가능 및 동작 확인
| Step 5: Reset | 초기화 가능 및 동작 확인
| Step 2: Device Alarm; Step 3: Network disconnection; Step 4: Enable | 설정 가능 및 동작 확인
| Step 4: Disable | 설정 가능 및 동작 확인
| Step 3: Case open; Step 4: Enable | 설정 가능 및 동작 확인
| Step 4: Disable | 설정 가능 및 동작 확인
| Step 2: MQTT; Step 3: Client setup; Step 4: Disable | 설정 가능 및 동작 확인
| Step 4: Enable | 설정 가능 및 동작 확인
| Step 4: Status; Step 5: Disconnected | 설정 가능 및 동작 확인
| Step 5: Connected | 설정 가능 및 동작 확인
| Step 4: Address | 입력 가능 및 동작 확인
| Step 4: Port; Step 5: 1~65535 | 입력 가능 및 동작 확인
| Step 4: User name | 입력 가능 및 동작 확인
| Step 4: Passowrd | 입력 가능 및 동작 확인
| Step 4: Transport protocol; Step 5: TCP | 설정 가능 및 동작 확인
| Step 5: TLS | 설정 가능 및 동작 확인
| Step 5: WebSocket | 설정 가능 및 동작 확인
| Step 5: WebSocketSecure | 설정 가능 및 동작 확인
| Step 4: Basepath | 설정 가능 및 동작 확인
| Step 4: ALPN | 설정 가능 및 동작 확인
| Step 4: Client certificate; Step 5: HTW_default | 설정 가능 및 동작 확인
| Step 5: default | 설정 가능 및 동작 확인
| Step 5: 서버에 맞는 추가한 파일 | 설정 가능 및 동작 확인
| Step 5: 서버에 맞지 않는 인증서 추가한 파일 | 설정 가능 및 동작 확인
| Step 4: CA certificate; Step 5: HTW_default | 설정 가능 및 동작 확인
| Step 5: rootca | 설정 가능 및 동작 확인
| Step 5: 서버에 맞는 추가한 파일 | 설정 가능 및 동작 확인
| Step 5: 서버에 맞지 않는 인증서 추가한 파일 | 설정 가능 및 동작 확인
| Step 4: Verification of server certificate; Step 5: Enable | 적용 가능 및 동작 확인
| Step 5: Disable | 적용 가능 및 동작 확인
| Step 4: Custom client ID; Step 5: Enable | 적용 가능 및 동작 확인
| Step 5: Disable | 적용 가능 및 동작 확인
| Step 4: Client ID | 설정 가능 및 동작 확인
| Step 4: Keep Alive internal; Step 5: 0~1000 | 설정 가능 및 동작 확인
| Step 4: Connection timeout; Step 5: 0~1000 | 설정 가능 및 동작 확인
| Step 4: Auto reconnect; Step 5: Enable | 적용 가능 및 동작 확인
| Step 5: Disable | 적용 가능 및 동작 확인
| Step 4: Clean session; Step 5: Enable | 적용 가능 및 동작 확인
| Step 5: Disable | 적용 가능 및 동작 확인
| Step 4: Default topic prefix | 적용 가능 및 동작 확인
| Step 4: Connection message; Step 5: None | 설정 가능 및 동작 확인
| Step 5: 추가한 Publication MQTT | 설정 가능 및 동작 확인
| Step 4: LWT message; Step 5: None | 설정 가능 및 동작 확인
| Step 5: 추가한 Publication MQTT | 설정 가능 및 동작 확인
| Step 3: Publication/subsciption; Step 4: Publication; Step 5: Add > Add MQTT publication | 설정 가능 및 동작 확인
| Step 6: Name | 입력 가능 및 동작 확인
| Step 6: Default topic prefix | 설정 가능 및 동작 확인
| Step 6: Topic | 입력 가능 및 동작 확인
| Step 6: Qos; Step 7: 0~2 | 설정 가능 및 동작 확인
| Step 6: Retain; Step 7: Enable | 적용 가능 및 동작 확인
| Step 7: Disable | 적용 가능 및 동작 확인
| Step 6: Payload | 입력 가능 및 동작 확인
| Step 5: Modify | 수정 가능 및 동작 확인
| Step 5: Name | 설정확인
| Step 5: Topic | 설정확인
| Step 5: Payload | 마우스 커서를 올려 확인
| Step 5: Qos | 설정확인
| Step 5: Retain | 설정확인
| Step 5: Delete | 삭제 가능 및 삭제 확인
| Step 4: Subsciption; Step 5: Add > Add MQTT subsciption | 설정 가능 및 동작 확인
| Step 6: Name | 입력 가능 및 동작 확인
| Step 6: Topic | 입력 가능 및 동작 확인
| Step 6: Type; Step 7: Stateless | 설정 가능 및 동작 확인
| Step 7: Stateful | 설정 가능 및 동작 확인
| Step 6: Qos; Step 7: 0~2 | 설정 가능 및 동작 확인
| Step 6: Payload | 입력 가능 및 동작 확인
| Step 5: Modify | 수정 가능 및 동작 확인
| Step 5: Name | 설정확인
| Step 5: Topic | 설정확인
| Step 5: Type | 설정확인
| Step 5: Payload | 마우스 커서를 올려 확인
| Step 5: Qos | 설정확인
| Step 5: Delete | 삭제 가능 및 삭제 확인
| Step 2: App event; Step 3: App event; Step 4: Disable | 설정 가능 및 동작 확인
| Step 4: Enable | 설정 가능 및 동작 확인
| Step 3: FTP; Step 4: Disable | 설정 가능 및 동작 확인
| Step 4: Enable | 설정 가능 및 동작 확인
| Step 3: E-mail; Step 4: Disable | 설정 가능 및 동작 확인
| Step 4: Enable | 설정 가능 및 동작 확인
| Step 3: Event action time; Step 4: Off | 설정 가능 및 동작 확인
| Step 4: Only scheduled time | 설정 가능 및 동작 확인
| Step 5: 1 Min | 임의 시간대 설정 가능 및 동작 확인
| Step 5: 30 Min | 임의 시간대 설정 가능 및 동작 확인
| Step 5: 1 H | 임의 시간대 설정 가능 및 동작 확인
| Step 5: Reset | 초기화 가능 및 동작 확인
| Step 2: LED indicator; Step 3: Integrated | 설정 가능 및 동작 확인
| Step 4: On event; Step 5: Occupied | 초기값 확인
텍스트 수정 가능 및 동작 확인
| Step 5: LED 색 변경 | 설정 가능 및 동작 확인
| Step 4: Not on event; Step 5: Vacant | 초기값 확인
텍스트 수정 가능 및 동작 확인
| Step 5: LED 색 변경 | 설정 가능 및 동작 확인
| Step 4: Blinks during alarm input; Step 5: Enable | 설정 가능 및 동작 확인
| Step 5: Disable | 설정 가능 및 동작 확인
| Step 4: Indicator data send | 동작확인
| Step 5: Receiver camera; Step 6: Enable | 설정 가능 및 동작 확인
| Step 6: Disable | 설정 가능 및 동작 확인
| Step 5: IP type; Step 6: IPv4 | 설정 가능 및 동작 확인
| Step 6: IPv6 | 설정 가능 및 동작 확인
| Step 5: HTTP/HTTPS; Step 6: HTTP | 설정 가능 및 동작 확인
| Step 6: HTTPS | 설정 가능 및 동작 확인
| Step 5: IP address | 설정 가능 및 동작 확인
| Step 5: Port | 설정 가능 및 동작 확인
설정 가능 및 동작 확인 | bar: Step 5
| Step 5: Password | 설정 가능 및 동작 확인
| Step 3: Separated | 설정 가능 및 동작 확인
| Step 4: LED 1; Step 5: Occupied | 초기값 확인
텍스트 수정 가능 및 동작 확인
| Step 5: LED 색 변경 | 설정 가능 및 동작 확인
| Step 5: Vacant | 초기값 확인
텍스트 수정 가능 및 동작 확인
| Step 5: LED 색 변경 | 설정 가능 및 동작 확인
| Step 4: LED 2; Step 5: Occupied | 초기값 확인
텍스트 수정 가능 및 동작 확인
| Step 5: LED 색 변경 | 설정 가능 및 동작 확인
| Step 5: Vacant | 초기값 확인
텍스트 수정 가능 및 동작 확인
| Step 5: LED 색 변경 | 설정 가능 및 동작 확인
| Step 4: Blinks during alarm input; Step 5: Enable | 설정 가능 및 동작 확인
| Step 5: Disable | 설정 가능 및 동작 확인
| Step 2: LED Preset; Step 3: Add; Step 4: Initial action; Step 5: Name | 입력가능 및 동작 확인
| Step 5: Mode; Step 6: Constant | 설정 가능 및 동작 확인
| Step 6: Flashing | 설정 가능 및 동작 확인
| Step 6: Off | 설정 가능 및 동작 확인
| Step 5: Color; Step 6: Green | 설정 가능 및 동작 확인
| Step 6: Blue | 설정 가능 및 동작 확인
| Step 6: Red | 설정 가능 및 동작 확인
| Step 6: Pink | 설정 가능 및 동작 확인
| Step 6: SkyBlue | 설정 가능 및 동작 확인
| Step 6: Purple | 설정 가능 및 동작 확인
| Step 5: Duration; Step 6: 10~600s | 입력가능 및 동작 확인
| Step 4: Post-duration action; Step 5: Mode; Step 6: Constant | 설정 가능 및 동작 확인
| Step 6: Flashing | 설정 가능 및 동작 확인
| Step 6: Off | 설정 가능 및 동작 확인
| Step 5: Color; Step 6: Green | 설정 가능 및 동작 확인
| Step 6: Blue | 설정 가능 및 동작 확인
| Step 6: Red | 설정 가능 및 동작 확인
| Step 6: Pink | 설정 가능 및 동작 확인
| Step 6: SkyBlue | 설정 가능 및 동작 확인
| Step 6: Purple | 설정 가능 및 동작 확인
| Step 3: List | 최대 5개 추가 가능
| Step 1: Analytics; Step 2: Shock detection; Step 3: Disable | 설정 가능 및 동작 확인
| Step 3: Enable | 설정 가능 및 동작 확인
| Step 3: PTZ; Step 4: Auto Focus | 설정 가능 및 동작 확인
| Step 4: Far | 설정 가능 및 동작 확인
| Step 4: Near | 설정 가능 및 동작 확인
| Step 4: Jog | 설정 가능 및 동작 확인
| Step 4: Zoom In | 설정 가능 및 동작 확인
| Step 4: Zoom Out | 설정 가능 및 동작 확인
| Step 3: Level of detection; Step 4: Text box | 입력 및 설정
| Step 4: Bar | 설정 가능 및 동작 확인
| Step 4: [+] button | 설정 가능 및 동작 확인
| Step 4: [-] button | 설정 가능 및 동작 확인
| Step 4: 그래프 | 정상 노출 확인
| Step 3: Sensitivity; Step 4: [+] button | 설정 가능 및 동작 확인
| Step 4: [-] button | 설정 가능 및 동작 확인
| Step 4: Text box | 입력 및 설정
| Step 4: Bar | 설정 가능 및 동작 확인
| Step 3: Event action settings; Step 4: FTP; Step 5: Disable | 설정 가능 및 동작 확인
| Step 5: Enable | 설정 가능 및 동작 확인
| Step 4: E-mail; Step 5: Disable | 설정 가능 및 동작 확인
| Step 5: Enable | 설정 가능 및 동작 확인
| Step 4: Record; Step 5: Disable | 설정 가능 및 동작 확인
| Step 5: Enable | 설정 가능 및 동작 확인
| Step 4: Go to preset; Step 5: Off | 설정 가능 및 동작 확인
| Step 5: 1~128 | 설정 가능 및 동작 확인
| Step 5: 1~300 | 설정 가능 및 동작 확인
| Step 4: Alarm output 1~2; Step 5: Off | 설정 가능 및 동작 확인
| Step 5: Always | 설정 가능 및 동작 확인
| Step 5: 5 s | 설정 가능 및 동작 확인
| Step 5: 10 s | 설정 가능 및 동작 확인
| Step 5: 15 s | 설정 가능 및 동작 확인
| Step 4: Alarm output 1; Step 5: Always | 동작확인
| Step 5: 5 s | 동작확인
| Step 5: 10 s | 동작확인
| Step 5: 15 s | 동작확인
| Step 5: 30 s | 동작확인
| Step 5: 60 s | 동작확인
| Step 5: 90 s | 동작확인
| Step 5: 120 s | 동작확인
| Step 5: 150 s | 동작확인
| Step 5: 200 s | 동작확인
| Step 5: Off | 동작확인
| Step 4: Alarm output 2 (NO/NC port); Step 5: Always | 동작확인
| Step 5: 5 s | 동작확인
| Step 5: 10 s | 동작확인
| Step 5: 15 s | 동작확인
| Step 5: 30 s | 동작확인
| Step 5: 60 s | 동작확인
| Step 5: 90 s | 동작확인
| Step 5: 120 s | 동작확인
| Step 5: 150 s | 동작확인
| Step 5: 200 s | 동작확인
| Step 5: Off | 동작확인
| Step 4: Audio clip; Step 5: Off | 설정 가능 및 동작 확인
| Step 5: List | 설정 가능 및 동작 확인
| Step 6: Play | 설정 가능 및 동작 확인
| Step 3: Event action time; Step 4: Always | 설정 가능 및 동작 확인
| Step 4: Only scheduled time | 설정 가능 및 동작 확인
| Step 5: 1 Min | 임의 시간대 설정 가능 및 동작 확인
| Step 5: 30 Min | 임의 시간대 설정 가능 및 동작 확인
| Step 5: 1 H | 임의 시간대 설정 가능 및 동작 확인
| Step 5: Reset | 초기화 가능 및 동작 확인
| Step 2: Motion detection; Step 3: PTZ; Step 4: Auto Focus | 설정 가능 및 동작 확인
| Step 4: Far | 설정 가능 및 동작 확인
| Step 4: Near | 설정 가능 및 동작 확인
| Step 4: Jog | 설정 가능 및 동작 확인
| Step 4: Zoom In | 설정 가능 및 동작 확인
| Step 4: Zoom Out | 설정 가능 및 동작 확인
| Step 3: select channel | 채널 선택 가능
1~4 채널 선택 가능
1번 채널만 선택가능
| Step 3: Disable | 설정 가능 및 동작 확인
| Step 3: Enable | 설정 가능 및 동작 확인
| Step 3: Type; Step 4: Global | 설정 가능 및 동작 확인
| Step 4: Preset | 설정 가능 및 동작 확인
| Step 3: Area; Step 4: Preview | 1~8 설정 가능 및 동작 확인
1~4 설정 가능 및 동작 확인
| Step 5: 꼭지점 추가; Step 6: 1 | 꼭지점 5개 노출 확인
| Step 6: 2 | 꼭지점 6개 노출 확인
| Step 6: 3 | 꼭지점 7개 노출 확인
| Step 6: 4 | 꼭지점 8개 노출 확인
| Step 5: 꼭지점 삭제(8개기준); Step 6: -1 | 꼭지점 7개 노출 확인
꼭지점 6개 노출 확인 | bar: Step 6
꼭지점 5개 노출 확인 | bar: Step 6
꼭지점 4개 노출 확인 | bar: Step 6
| Step 5: 꼭지점 이동 | 각 꼭지점 위치 이동 가능 및 동작 확인
| Step 5: Area 이동 | Area 위치 이동가능 및 동작 확인
| Step 5: Delete | Area 삭제 가능 및 삭제 확인
| Step 4: Level of detection; Step 5: Text box | 입력 및 설정
| Step 5: Bar | 설정 가능 및 동작 확인
| Step 5: [+] button | 설정 가능 및 동작 확인
| Step 5: [-] button | 설정 가능 및 동작 확인
| Step 5: 그래프 | 정상 노출 확인
| Step 4: Sensitivity; Step 5: [+] button | 설정 가능 및 동작 확인
| Step 5: [-] button | 설정 가능 및 동작 확인
| Step 5: Text box | 입력 및 설정
| Step 5: Bar | 설정 가능 및 동작 확인
| Step 4: Minimum duration(s) | 0~5 설정가능 및 동작 확인
| Step 4: Object; Step 5: Person | 설정 가능 및 동작 확인
| Step 5: Vehicle | 설정 가능 및 동작 확인
| Step 4: Handover | Event Handover 설정 노출 확인
| Step 5: Smart zoom | 설정 가능 및 동작 확인
| Step 3: Exclude area; Step 4: Preview | 1~8 설정 가능 및 동작 확인
1~4 설정 가능 및 동작 확인
| Step 5: 꼭지점 추가; Step 6: 1 | 꼭지점 5개 노출 확인
| Step 6: 2 | 꼭지점 6개 노출 확인
| Step 6: 3 | 꼭지점 7개 노출 확인
| Step 6: 4 | 꼭지점 8개 노출 확인
| Step 5: 꼭지점 삭제(8개기준); Step 6: -1 | 꼭지점 7개 노출 확인
꼭지점 6개 노출 확인 | bar: Step 6
꼭지점 5개 노출 확인 | bar: Step 6
꼭지점 4개 노출 확인 | bar: Step 6
| Step 5: 꼭지점 이동 | 각 꼭지점 위치 이동가능 및 동작 확인
| Step 5: Area 이동 | Area 위치 이동가능 및 동작 확인
| Step 5: Delete | Area 삭제 가능 및 삭제 확인
| Step 3: Common; Step 4: Size; Step 5: Minimum | 크기 변경가능 및 동작 확인
| Step 5: Maximum | 크기 변경가능 및 동작 확인
| Step 3: Overlay; Step 4: Disable | 설정 가능 및 동작 확인
| Step 4: Enable | 설정 가능 및 동작 확인
| Step 3: Event action settings; Step 4: FTP; Step 5: Disable | 설정 가능 및 동작 확인
| Step 5: Enable | 설정 가능 및 동작 확인
| Step 4: E-mail; Step 5: Disable | 설정 가능 및 동작 확인
| Step 5: Enable | 설정 가능 및 동작 확인
| Step 4: Record; Step 5: Disable | 설정 가능 및 동작 확인
| Step 5: Enable | 설정 가능 및 동작 확인
| Step 4: Go to preset; Step 5: Off | 설정 가능 및 동작 확인
| Step 5: 1~128 | 설정 가능 및 동작 확인
| Step 5: 1~300 | 설정 가능 및 동작 확인
| Step 5: 1~15, 85~87, 95~99 | 설정 가능 및 동작 확인
| Step 4: HTTP; Step 5: Disable | 설정 가능 및 동작 확인
| Step 5: Enable | 설정 가능 및 동작 확인
| Step 4: Alarm output 1; Step 5: Off | 설정 가능 및 동작 확인
| Step 5: Always | 설정 가능 및 동작 확인
| Step 5: 5 s | 설정 가능 및 동작 확인
| Step 5: 10 s | 설정 가능 및 동작 확인
| Step 5: 15 s | 설정 가능 및 동작 확인
| Step 4: Alarm output 2~4; Step 5: Off | 설정 가능 및 동작 확인
| Step 5: Always | 설정 가능 및 동작 확인
| Step 5: 5 s | 설정 가능 및 동작 확인
| Step 5: 10 s | 설정 가능 및 동작 확인
| Step 5: 15 s | 설정 가능 및 동작 확인
| Step 4: Alarm output 1; Step 5: Always | 동작확인
| Step 5: 5 s | 동작확인
| Step 5: 10 s | 동작확인
| Step 5: 15 s | 동작확인
| Step 5: 30 s | 동작확인
| Step 5: 60 s | 동작확인
| Step 5: 90 s | 동작확인
| Step 5: 120 s | 동작확인
| Step 5: 150 s | 동작확인
| Step 5: 200 s | 동작확인
| Step 5: Off | 동작확인
| Step 4: Alarm output 2 (NO/NC port); Step 5: Always | 동작확인
| Step 5: 5 s | 동작확인
| Step 5: 10 s | 동작확인
| Step 5: 15 s | 동작확인
| Step 5: 30 s | 동작확인
| Step 5: 60 s | 동작확인
| Step 5: 90 s | 동작확인
| Step 5: 120 s | 동작확인
| Step 5: 150 s | 동작확인
| Step 5: 200 s | 동작확인
| Step 5: Off | 동작확인
| Step 4: Audio clip; Step 5: Off | 설정 가능 및 동작 확인
| Step 5: List | 설정 가능 및 동작 확인
| Step 6: Play | 설정 가능 및 동작 확인
| Step 3: Event action time; Step 4: Always | 설정 가능 및 동작 확인
| Step 4: Only scheduled time | 설정 가능 및 동작 확인
| Step 5: 1 Min | 임의 시간대 설정 가능
| Step 5: 30 Min | 임의 시간대 설정 가능
| Step 5: 1 H | 임의 시간대 설정 가능
| Step 5: Reset | 초기화 가능 및 동작 확인
| Step 2: TEMPERATURE_DETECTION; Step 3: Disable | 설정 가능 및 동작 확인
| Step 3: Enable | 설정 가능 및 동작 확인
| Step 3: Area | 1~3 설정 가능 및 동작 확인
| Step 4: Area 이동 | Area 위치 이동가능 및 동작 확인
| Step 4: Area 크기 조절 | Area 크기 조절가능 및 동작 확인
| Step 3: Temperature difference; Step 4: ℃; Step 5: 20/40/60/80/100 | 설정 가능 및 동작 확인
| Step 4: ℉; Step 5: 40/80/120/160/200 | 설정 가능 및 동작 확인
| Step 3: Temperature type; Step 4: Minimum | 설정 가능 및 동작 확인
| Step 4: Maximum | 설정 가능 및 동작 확인
| Step 4: Average | 설정 가능 및 동작 확인
| Step 3: Minimum duration(s) | 1 ~ 60 설정가능 및 동작 확인
| Step 3: Handover | Event Handover 설정 노출 확인
| Step 3: Event action settings; Step 4: FTP; Step 5: Disable | 설정 가능 및 동작 확인
| Step 5: Enable | 설정 가능 및 동작 확인
| Step 4: E-mail; Step 5: Disable | 설정 가능 및 동작 확인
| Step 5: Enable | 설정 가능 및 동작 확인
| Step 4: Record; Step 5: Disable | 설정 가능 및 동작 확인
| Step 5: Enable | 설정 가능 및 동작 확인
| Step 4: Alarm output 1; Step 5: Off | 설정 가능 및 동작 확인
| Step 5: Always | 설정 가능 및 동작 확인
| Step 5: 5 s | 설정 가능 및 동작 확인
| Step 5: 10 s | 설정 가능 및 동작 확인
| Step 5: 15 s | 설정 가능 및 동작 확인
| Step 4: Alarm output 2; Step 5: Off | 설정 가능 및 동작 확인
| Step 5: Always | 설정 가능 및 동작 확인
| Step 5: 5 s | 설정 가능 및 동작 확인
| Step 5: 10 s | 설정 가능 및 동작 확인
| Step 5: 15 s | 설정 가능 및 동작 확인
| Step 4: Go to preset; Step 5: Off | 설정 가능 및 동작 확인
| Step 5: 1~128 | 설정 가능 및 동작 확인
| Step 5: 1~300 | 설정 가능 및 동작 확인
| Step 3: Event action time; Step 4: Always | 설정 가능 및 동작 확인
| Step 4: Only scheduled time | 설정 가능 및 동작 확인
| Step 5: 1 Min | 임의 시간대 설정 가능 및 동작 확인
| Step 5: 30 Min | 임의 시간대 설정 가능 및 동작 확인
| Step 5: 1 H | 임의 시간대 설정 가능 및 동작 확인
| Step 5: Reset | 초기화 가능 및 동작 확인
| Step 2: Tampering detection; Step 3: select channel | 채널 선택 가능
1~4 채널 선택 가능
PTZ 채널 선택 가능
1번 채널만 선택가능
| Step 3: Disable | 설정 가능 및 동작 확인
| Step 3: Enable | 설정 가능 및 동작 확인
| Step 3: PTZ; Step 4: Auto Focus | 설정 가능 및 동작 확인
| Step 4: Far | 설정 가능 및 동작 확인
| Step 4: Near | 설정 가능 및 동작 확인
| Step 4: Jog | 설정 가능 및 동작 확인
| Step 4: Zoom In | 설정 가능 및 동작 확인
| Step 4: Zoom Out | 설정 가능 및 동작 확인
| Step 3: Level of detection; Step 4: Text box | 입력 및 설정
| Step 4: Bar | 설정 가능 및 동작 확인
| Step 4: [+] button | 설정 가능 및 동작 확인
| Step 4: [-] button | 설정 가능 및 동작 확인
| Step 4: 그래프 | 정상 노출 확인
| Step 3: Sensitivity; Step 4: [+] button | 설정 가능 및 동작 확인
| Step 4: [-] button | 설정 가능 및 동작 확인
| Step 4: Text box | 입력 및 설정
| Step 4: Bar | 설정 가능 및 동작 확인
| Step 3: Minimum duration(s) | 1~60 설정가능 및 동작 확인
| Step 3: Except dark images; Step 4: Disable | 설정 가능 및 동작 확인
| Step 4: Enable | 설정 가능 및 동작 확인
| Step 3: Handover | Event Handover 설정 노출 확인
| Step 3: Event action settings; Step 4: FTP; Step 5: Disable | 설정 가능 및 동작 확인
| Step 5: Enable | 설정 가능 및 동작 확인
| Step 4: E-mail; Step 5: Disable | 설정 가능 및 동작 확인
| Step 5: Enable | 설정 가능 및 동작 확인
| Step 4: Record; Step 5: Disable | 설정 가능 및 동작 확인
| Step 5: Enable | 설정 가능 및 동작 확인
| Step 4: HTTP; Step 5: Disable | 설정 가능 및 동작 확인
| Step 5: Enable | 설정 가능 및 동작 확인
| Step 4: Alarm output1~4; Step 5: Off | 설정 가능 및 동작 확인
| Step 5: Always | 설정 가능 및 동작 확인
| Step 5: 5 s | 설정 가능 및 동작 확인
| Step 5: 10 s | 설정 가능 및 동작 확인
| Step 5: 15 s | 설정 가능 및 동작 확인
| Step 4: Alarm output 1; Step 5: Always | 동작확인
| Step 5: 5 s | 동작확인
| Step 5: 10 s | 동작확인
| Step 5: 15 s | 동작확인
| Step 5: 30 s | 동작확인
| Step 5: 60 s | 동작확인
| Step 5: 90 s | 동작확인
| Step 5: 120 s | 동작확인
| Step 5: 150 s | 동작확인
| Step 5: 200 s | 동작확인
| Step 5: Off | 동작확인
| Step 4: Alarm output 2 (NO/NC port); Step 5: Always | 동작확인
| Step 5: 5 s | 동작확인
| Step 5: 10 s | 동작확인
| Step 5: 15 s | 동작확인
| Step 5: 30 s | 동작확인
| Step 5: 60 s | 동작확인
| Step 5: 90 s | 동작확인
| Step 5: 120 s | 동작확인
| Step 5: 150 s | 동작확인
| Step 5: 200 s | 동작확인
| Step 5: Off | 동작확인
| Step 4: Go to Preset; Step 5: Off | 설정 가능 및 동작 확인
| Step 5: 1~128 | 설정 가능 및 동작 확인
| Step 5: 1~300 | 설정 가능 및 동작 확인
| Step 5: 1~15, 85~87, 95~99 | 설정 가능 및 동작 확인
| Step 4: Audio clip; Step 5: Off | 설정 가능 및 동작 확인
| Step 5: List | 설정 가능 및 동작 확인
| Step 6: Play | 설정 가능 및 동작 확인
| Step 3: Event action time; Step 4: Always | 설정 가능 및 동작 확인
| Step 4: Only scheduled time | 설정 가능 및 동작 확인
| Step 5: 1 Min | 임의 시간대 설정 가능 및 동작 확인
| Step 5: 30 Min | 임의 시간대 설정 가능 및 동작 확인
| Step 5: 1 H | 임의 시간대 설정 가능 및 동작 확인
| Step 5: Reset | 초기화 가능 및 동작 확인
| Step 2: Defocus detection; Step 3: select channel | 채널 선택 가능
1~4 채널 선택 가능
1번 채널만 선택가능
| Step 3: Disable | 설정 가능 및 동작 확인
| Step 3: Enable | 설정 가능 및 동작 확인
| Step 3: PTZ; Step 4: Auto Focus | 설정 가능 및 동작 확인
| Step 4: Far | 설정 가능 및 동작 확인
| Step 4: Near | 설정 가능 및 동작 확인
| Step 4: Zoom In | 설정 가능 및 동작 확인
| Step 4: Zoom Out | 설정 가능 및 동작 확인
| Step 3: Level of detection; Step 4: Text box | 입력 및 설정
| Step 4: Bar | 설정 가능 및 동작 확인
| Step 4: [+] button | 설정 가능 및 동작 확인
| Step 4: [-] button | 설정 가능 및 동작 확인
| Step 4: 그래프 | 정상 노출 확인
| Step 3: Sensitivity; Step 4: [+] button | 설정 가능 및 동작 확인
| Step 4: [-] button | 설정 가능 및 동작 확인
| Step 4: Text box | 입력 및 설정
| Step 4: Bar | 설정 가능 및 동작 확인
| Step 3: Minimum duration(s) | 1~60 설정가능 및 동작 확인
| Step 3: Simple Focus; Step 4: Disable | 설정 가능 및 동작 확인
| Step 4: Enable | 설정 가능 및 동작 확인
| Step 3: Event action settings; Step 4: FTP; Step 5: Disable | 설정 가능 및 동작 확인
| Step 5: Enable | 설정 가능 및 동작 확인
| Step 4: E-mail; Step 5: Disable | 설정 가능 및 동작 확인
| Step 5: Enable | 설정 가능 및 동작 확인
| Step 4: Record; Step 5: Disable | 설정 가능 및 동작 확인
| Step 5: Enable | 설정 가능 및 동작 확인
| Step 4: Alarm output 1; Step 5: Off | 설정 가능 및 동작 확인
| Step 5: Always | 설정 가능 및 동작 확인
| Step 5: 5 s | 설정 가능 및 동작 확인
| Step 5: 10 s | 설정 가능 및 동작 확인
| Step 5: 15 s | 설정 가능 및 동작 확인
| Step 4: Alarm output 2; Step 5: Off | 설정 가능 및 동작 확인
| Step 5: Always | 설정 가능 및 동작 확인
| Step 5: 5 s | 설정 가능 및 동작 확인
| Step 5: 10 s | 설정 가능 및 동작 확인
| Step 5: 15 s | 설정 가능 및 동작 확인
| Step 4: Go to Preset; Step 5: Off | 설정 가능 및 동작 확인
| Step 5: 1~128 | 설정 가능 및 동작 확인
| Step 5: 1~300 | 설정 가능 및 동작 확인
| Step 4: Audio clip; Step 5: Off | 설정 가능 및 동작 확인
| Step 5: List | 설정 가능 및 동작 확인
| Step 6: Play | 설정 가능 및 동작 확인
| Step 4: Simple Focus; Step 5: Disable | 설정 가능 및 동작 확인
| Step 5: Enable | 설정 가능 및 동작 확인
| Step 3: Event action time; Step 4: Always | 설정 가능 및 동작 확인
| Step 4: Only scheduled time | 설정 가능 및 동작 확인
| Step 5: 1 Min | 임의 시간대 설정 가능 및 동작 확인
| Step 5: 30 Min | 임의 시간대 설정 가능 및 동작 확인
| Step 5: 1 H | 임의 시간대 설정 가능 및 동작 확인
| Step 5: Reset | 초기화 가능 및 동작 확인
| Step 2: Fog detection; Step 3: select channel | 채널 선택 가능
| Step 3: Disable | 설정 가능 및 동작 확인
| Step 3: Enable | 설정 가능 및 동작 확인
| Step 3: PTZ; Step 4: Auto Focus | 설정 가능 및 동작 확인
| Step 4: Far | 설정 가능 및 동작 확인
| Step 4: Near | 설정 가능 및 동작 확인
| Step 4: Jog | 설정 가능 및 동작 확인
| Step 4: Zoom In | 설정 가능 및 동작 확인
| Step 4: Zoom Out | 설정 가능 및 동작 확인
| Step 3: Level of detection; Step 4: Text box | 입력 및 설정
| Step 4: Bar | 설정 가능 및 동작 확인
| Step 4: [+] button | 설정 가능 및 동작 확인
| Step 4: [-] button | 설정 가능 및 동작 확인
| Step 4: 그래프 | 정상 노출 확인
| Step 3: Sensitivity; Step 4: [+] button | 설정 가능 및 동작 확인
| Step 4: [-] button | 설정 가능 및 동작 확인
| Step 4: Text box | 입력 및 설정
| Step 4: Bar | 설정 가능 및 동작 확인
| Step 3: Minimum duration(s) | 1~60 설정가능 및 동작 확인
| Step 3: Event action settings; Step 4: FTP; Step 5: Disable | 설정 가능 및 동작 확인
| Step 5: Enable | 설정 가능 및 동작 확인
| Step 4: E-mail; Step 5: Disable | 설정 가능 및 동작 확인
| Step 5: Enable | 설정 가능 및 동작 확인
| Step 4: Record; Step 5: Disable | 설정 가능 및 동작 확인
| Step 5: Enable | 설정 가능 및 동작 확인
| Step 4: Alarm output1~4; Step 5: Off | 설정 가능 및 동작 확인
| Step 5: Always | 설정 가능 및 동작 확인
| Step 5: 5 s | 설정 가능 및 동작 확인
| Step 5: 10 s | 설정 가능 및 동작 확인
| Step 5: 15 s | 설정 가능 및 동작 확인
| Step 4: Go to Preset; Step 5: Off | 동작 확인
| Step 5: 1~128 | 설정 가능 및 동작 확인
| Step 5: 1~300 | 설정 가능 및 동작 확인
| Step 4: Defog; Step 5: Off | 설정 가능 및 동작 확인
설정 가능 및 동작 확인 | bar: Step 5
| Step 4: Audio clip; Step 5: Off | 설정 가능 및 동작 확인
| Step 5: List | 설정 가능 및 동작 확인
| Step 6: Play | 설정 가능 및 동작 확인
| Step 3: Event action time; Step 4: Always | 설정 가능 및 동작 확인
| Step 4: Only scheduled time | 설정 가능 및 동작 확인
| Step 5: 1 Min | 임의 시간대 설정 가능 및 동작 확인
| Step 5: 30 Min | 임의 시간대 설정 가능 및 동작 확인
| Step 5: 1 H | 임의 시간대 설정 가능 및 동작 확인
| Step 5: Reset | 초기화 가능 및 동작 확인
| Step 3: Defog; Step 4: Enable | 설정 및 동작 확인
| Step 4: Disable | 설정 및 동작 확인
| Step 2: Object detection; Step 3: select channel | ch1번만 선택 가능
Ch5번만 선택 가능
| Step 3: TYPE; Step 4: Global | 설정 가능 및 동작 확인
| Step 4: Preset; Step 5: 1~300 | 설정 가능 및 동작 확인
| Step 3: Disable | 설정 가능 및 동작 확인
| Step 3: Enable | 설정 가능 및 동작 확인
| Step 3: PTZ; Step 4: Auto Focus | 설정 가능 및 동작 확인
| Step 4: Far | 설정 가능 및 동작 확인
| Step 4: Near | 설정 가능 및 동작 확인
| Step 4: Zoom In | 설정 가능 및 동작 확인
| Step 4: Zoom Out | 설정 가능 및 동작 확인
| Step 3: Object; Step 4: Object detection; Step 5: Person | 설정 가능 및 동작 확인
| Step 5: Face | 설정 가능 및 동작 확인
| Step 5: Vechicle; Step 6: Car | 설정 가능 및 동작 확인
| Step 6: Bus | 설정 가능 및 동작 확인
| Step 6: Truck | 설정 가능 및 동작 확인
| Step 6: Motorcycle | 설정 가능 및 동작 확인
| Step 6: Bicycle | 설정 가능 및 동작 확인
| Step 5: License plate | 설정 가능 및 동작 확인
| Step 5: Minimum duration(s); Step 6: 0~5 | 설정 가능 및 동작 확인
| Step 5: Handover | 설정 가능 및 동작 확인
| Step 3: Exclude area; Step 4: Preview; Step 5: Area; Step 6: 1~8 | 설정 가능 및 동작 확인
| Step 5: 꼭지점 추가; Step 6: 1 | 설정 가능 및 동작 확인
| Step 6: 2 | 설정 가능 및 동작 확인
| Step 6: 3 | 설정 가능 및 동작 확인
| Step 6: 4 | 설정 가능 및 동작 확인
| Step 5: 꼭지점 삭제(8개기준); Step 6: -1 | 설정 가능 및 동작 확인
설정 가능 및 동작 확인 | bar: Step 6
설정 가능 및 동작 확인 | bar: Step 6
설정 가능 및 동작 확인 | bar: Step 6
| Step 5: 꼭지점 이동 | 설정 가능 및 동작 확인
| Step 5: Area 이동 | 설정 가능 및 동작 확인
| Step 5: Delete | 삭제 동작 확인
| Step 3: Common; Step 4: Sensitivity; Step 5: [+] button | 설정 가능 및 동작 확인
| Step 5: [-] button | 설정 가능 및 동작 확인
| Step 5: Text box | 설정 가능 및 동작 확인
| Step 5: Bar | 설정 가능 및 동작 확인
| Step 4: Size; Step 5: Minimum | 설정 가능 및 동작 확인
| Step 5: Maximum | 설정 가능 및 동작 확인
| Step 4: Exlcude area; Step 5: Enable object data from the excluded area; Step 6: Enable/Disable | 설정 가능 및 동작 확인
| Step 3: Detection Shot; Step 4: Type; Step 5: Person; Step 6: Enable/Disable | 설정 가능 및 동작 확인
| Step 5: Face; Step 6: Enable/Disable | 설정 가능 및 동작 확인
| Step 5: Vechicle; Step 6: Enable/Disable | 설정 가능 및 동작 확인
| Step 5: License plate; Step 6: Enable/Disable | 설정 가능 및 동작 확인
| Step 4: Base64 image encoding; Step 5: Enable | 설정 가능 및 동작 확인
| Step 5: Disable | 설정 가능 및 동작 확인
| Step 3: BestShot; Step 4: Type; Step 5: Person; Step 6: Enable/Disable | 설정 가능 및 동작 확인
| Step 5: Face; Step 6: Enable/Disable | 설정 가능 및 동작 확인
| Step 5: Vechicle; Step 6: Enable/Disable | 설정 가능 및 동작 확인
| Step 5: License plate; Step 6: Enable/Disable | 설정 가능 및 동작 확인
| Step 3: Event action settings; Step 4: FTP; Step 5: Disable | 설정 가능 및 동작 확인
| Step 5: Enable | 설정 가능 및 동작 확인
| Step 4: E-mail; Step 5: Disable | 설정 가능 및 동작 확인
| Step 5: Enable | 설정 가능 및 동작 확인
| Step 4: Record; Step 5: Disable | 설정 가능 및 동작 확인
| Step 5: Enable | 설정 가능 및 동작 확인
| Step 4: Alarm output1~2; Step 5: Off | 설정 가능 및 동작 확인
| Step 5: Always | 설정 가능 및 동작 확인
| Step 5: 5 s | 설정 가능 및 동작 확인
| Step 5: 10 s | 설정 가능 및 동작 확인
| Step 5: 15 s | 설정 가능 및 동작 확인
| Step 4: Go to Preset; Step 5: Off | 동작 확인
| Step 5: 1~128 | 설정 가능 및 동작 확인
| Step 5: 1~300 | 설정 가능 및 동작 확인
| Step 4: Audio clip; Step 5: Off | 설정 가능 및 동작 확인
| Step 5: List | 설정 가능 및 동작 확인
| Step 6: Play | 설정 가능 및 동작 확인
| Step 3: Event action time; Step 4: Always | 설정 가능 및 동작 확인
| Step 4: Only scheduled time | 설정 가능 및 동작 확인
| Step 5: 1 Min | 임의 시간대 설정 가능 및 동작 확인
| Step 5: 30 Min | 임의 시간대 설정 가능 및 동작 확인
| Step 5: 1 H | 임의 시간대 설정 가능 및 동작 확인
| Step 5: Reset | 초기화 가능 및 동작 확인
| Step 2: Face/upper body detection; Step 3: Disable | 설정 가능 및 동작 확인
| Step 3: Enable | 설정 가능 및 동작 확인
| Step 3: select channel | 채널 선택 가능
| Step 3: PTZ; Step 4: Auto Focus | 동작 확인
| Step 4: Far | 동작 확인
| Step 4: Near | 동작 확인
| Step 4: Jog | 동작 확인
| Step 4: Zoom In | 동작 확인
| Step 4: Zoom Out | 동작 확인
| Step 3: Sensitivity; Step 4: [+] button | 설정 가능 및 동작 확인
| Step 4: [-] button | 설정 가능 및 동작 확인
| Step 4: Text box | 입력 및 설정
| Step 5: 숫자외입력 | 입력 불가 확인
| Step 4: Bar | 설정 가능 및 동작 확인
| Step 3: Motion based dynamic area; Step 4: Disable | 설정 가능 및 동작 확인
| Step 4: Enable | 설정 가능 및 동작 확인
| Step 3: Detection Line Color; Step 4: Black | 설정 가능 및 동작 확인
| Step 4: Write | 설정 가능 및 동작 확인
| Step 4: Red | 설정 가능 및 동작 확인
| Step 4: Orange | 설정 가능 및 동작 확인
| Step 4: Yellow | 설정 가능 및 동작 확인
| Step 4: Green | 설정 가능 및 동작 확인
| Step 4: Blue | 설정 가능 및 동작 확인
| Step 4: Indigo | 설정 가능 및 동작 확인
| Step 4: Purple | 설정 가능 및 동작 확인
| Step 3: Overlay; Step 4: Disable | 설정 가능 및 동작 확인
| Step 4: Enable | 설정 가능 및 동작 확인
| Step 3: Exclude area; Step 4: Preview | 1~8 설정 가능 및 동작 확인
| Step 5: 꼭지점 추가; Step 6: 1 | 꼭지점 5개 노출 확인
| Step 6: 2 | 꼭지점 6개 노출 확인
| Step 6: 3 | 꼭지점 7개 노출 확인
| Step 6: 4 | 꼭지점 8개 노출 확인
| Step 5: 꼭지점 삭제(8개기준); Step 6: -1 | 꼭지점 7개 노출 확인
꼭지점 6개 노출 확인 | bar: Step 6
꼭지점 5개 노출 확인 | bar: Step 6
꼭지점 4개 노출 확인 | bar: Step 6
| Step 5: 꼭지점 이동 | 각 꼭지점 위치 이동가능
| Step 5: Area 이동 | Area 위치 이동가능
| Step 5: Delete | Area 삭제 가능 및 삭제 확인
| Step 3: Event action settings; Step 4: FTP; Step 5: Disable | 설정 가능 및 동작 확인
| Step 5: Enable | 설정 가능 및 동작 확인
| Step 4: E-mail; Step 5: Disable | 설정 가능 및 동작 확인
| Step 5: Enable | 설정 가능 및 동작 확인
| Step 4: Record; Step 5: Disable | 설정 가능 및 동작 확인
| Step 5: Enable | 설정 가능 및 동작 확인
| Step 4: Alarm output1; Step 5: Off | 설정 가능 및 동작 확인
| Step 5: Always | 설정 가능 및 동작 확인
| Step 5: 5 s | 설정 가능 및 동작 확인
| Step 5: 10 s | 설정 가능 및 동작 확인
| Step 5: 15 s | 설정 가능 및 동작 확인
| Step 4: Go to Preset; Step 5: Off | 설정 가능 및 동작 확인
| Step 5: 1~128 | 설정 가능 및 동작 확인
| Step 5: 1~300 | 설정 가능 및 동작 확인
| Step 4: Audio clip; Step 5: Off | 설정 가능 및 동작 확인
| Step 5: List | 설정 가능 및 동작 확인
| Step 6: Play | 설정 가능 및 동작 확인
| Step 3: Event action time; Step 4: Always | 설정 가능 및 동작 확인
| Step 4: Only scheduled time | 설정 가능 및 동작 확인
| Step 5: 1 Min | 임의 시간대 설정 가능 및 동작 확인
| Step 5: 30 Min | 임의 시간대 설정 가능 및 동작 확인
| Step 5: 1 H | 임의 시간대 설정 가능 및 동작 확인
| Step 5: Reset | 초기화 가능 및 동작 확인
| Step 2: Face mask detection; Step 3: Disable | 설정 가능 및 동작 확인
| Step 3: Enable | 설정 가능 및 동작 확인
| Step 3: select channel | 채널 선택 가능
1번 채널만 선택가능
| Step 3: type; Step 4: face mask | 설정 가능 및 동작 확인
| Step 4: no face mask | 설정 가능 및 동작 확인
| Step 3: Exclude area; Step 4: Preview | 1~8 설정 가능 및 동작 확인
| Step 5: 꼭지점 추가; Step 6: 1 | 꼭지점 5개 노출 확인
| Step 6: 2 | 꼭지점 6개 노출 확인
| Step 6: 3 | 꼭지점 7개 노출 확인
| Step 6: 4 | 꼭지점 8개 노출 확인
| Step 5: 꼭지점 삭제(8개기준); Step 6: -1 | 꼭지점 7개 노출 확인
꼭지점 6개 노출 확인 | bar: Step 6
꼭지점 5개 노출 확인 | bar: Step 6
꼭지점 4개 노출 확인 | bar: Step 6
| Step 5: 꼭지점 이동 | 각 꼭지점 위치 이동가능
| Step 5: Area 이동 | Area 위치 이동가능
| Step 5: Delete | Area 삭제 가능 및 삭제 확인
| Step 3: Common; Step 4: Sensitivity; Step 5: [+] button | 설정 가능 및 동작 확인
| Step 5: [-] button | 설정 가능 및 동작 확인
| Step 5: Text box | 입력 및 설정
| Step 5: Bar | 설정 가능 및 동작 확인
| Step 4: Size; Step 5: Minimum | 설정 가능 및 동작 확인
| Step 5: Maximum | 설정 가능 및 동작 확인
| Step 4: Exclude area | 설정 가능 및 동작 확인
| Step 3: Event action settings; Step 4: FTP; Step 5: Disable | 설정 가능 및 동작 확인
| Step 5: Enable | 설정 가능 및 동작 확인
| Step 4: E-mail; Step 5: Disable | 설정 가능 및 동작 확인
| Step 5: Enable | 설정 가능 및 동작 확인
| Step 4: Record; Step 5: Disable | 설정 가능 및 동작 확인
| Step 5: Enable | 설정 가능 및 동작 확인
| Step 4: Alarm output1; Step 5: Off | 설정 가능 및 동작 확인
| Step 5: Always | 설정 가능 및 동작 확인
| Step 5: 5 s | 설정 가능 및 동작 확인
| Step 5: 10 s | 설정 가능 및 동작 확인
| Step 5: 15 s | 설정 가능 및 동작 확인
| Step 4: Go to Preset; Step 5: Off | 설정 가능 및 동작 확인
| Step 5: 1~128 | 설정 가능 및 동작 확인
| Step 4: Audio clip; Step 5: Off | 설정 가능 및 동작 확인
| Step 5: List | 설정 가능 및 동작 확인
| Step 6: Play | 설정 가능 및 동작 확인
| Step 3: Event action time; Step 4: Always | 설정 가능 및 동작 확인
| Step 4: Only scheduled time | 설정 가능 및 동작 확인
| Step 5: 1 Min | 임의 시간대 설정 가능 및 동작 확인
| Step 5: 30 Min | 임의 시간대 설정 가능 및 동작 확인
| Step 5: 1 H | 임의 시간대 설정 가능 및 동작 확인
| Step 5: Reset | 초기화 가능 및 동작 확인
| Step 2: Social distancing detection; Step 3: Disable | 설정 가능 및 동작 확인
| Step 3: Enable | 설정 가능 및 동작 확인
| Step 3: Camera height(m) | 초기값확인
| Step 4: 3~10 | 설정 가능 및 동작 확인
| Step 3: Tilt | 초기값확인
| Step 4: 0~85 | 설정 가능 및 동작 확인
| Step 3: Minimum distance(m) | 초기값확인
| Step 4: 1~4m | 설정 가능 및 동작 확인
| Step 3: Focal length(mm) | 초기값확인
| Step 4: 3.9 ~ 10mm | 설정 가능 및 동작 확인
| Step 4: Current focal length | 카메라 초점 거리를 표시 확인
| Step 3: Roll | 초기값확인
| Step 4: -20~20도 | 설정 가능 및 동작 확인
| Step 3: Minimum duration(s) | 초기값확인
| Step 4: 0 ~ 5 | 설정 가능 및 동작 확인
| Step 3: Event action settings; Step 4: FTP; Step 5: Disable | 설정 가능 및 동작 확인
| Step 5: Enable | 설정 가능 및 동작 확인
| Step 4: E-mail; Step 5: Disable | 설정 가능 및 동작 확인
| Step 5: Enable | 설정 가능 및 동작 확인
| Step 4: Record; Step 5: Disable | 설정 가능 및 동작 확인
| Step 5: Enable | 설정 가능 및 동작 확인
| Step 4: Alarm output1; Step 5: Off | 설정 가능 및 동작 확인
| Step 5: Always | 설정 가능 및 동작 확인
| Step 5: 5 s | 설정 가능 및 동작 확인
| Step 5: 10 s | 설정 가능 및 동작 확인
| Step 5: 15 s | 설정 가능 및 동작 확인
| Step 4: Go to Preset; Step 5: Off | 설정 가능 및 동작 확인
| Step 5: 1~128 | 설정 가능 및 동작 확인
| Step 4: Audio clip; Step 5: Off | 설정 가능 및 동작 확인
| Step 5: List | 설정 가능 및 동작 확인
| Step 6: Play | 설정 가능 및 동작 확인
| Step 3: Event action time; Step 4: Always | 설정 가능 및 동작 확인
| Step 4: Only scheduled time | 설정 가능 및 동작 확인
| Step 5: 1 Min | 임의 시간대 설정 가능 및 동작 확인
| Step 5: 30 Min | 임의 시간대 설정 가능 및 동작 확인
| Step 5: 1 H | 임의 시간대 설정 가능 및 동작 확인
| Step 5: Reset | 초기화 가능 및 동작 확인
| Step 2: IVA; Step 3: TYPE; Step 4: Global | 설정 가능 및 동작 확인
| Step 4: Preset; Step 5: 1~300 | 설정 가능 및 동작 확인
| Step 3: select channel | 채널 선택 가능
1번 채널만 선택가능
| Step 3: Disable | 설정 가능 및 동작 확인
| Step 3: Enable | 설정 가능 및 동작 확인
| Step 3: PTZ; Step 4: Auto Focus | 동작 확인
| Step 4: Far | 동작 확인
| Step 4: Near | 동작 확인
| Step 4: Jog | 동작 확인
| Step 4: Zoom In | 동작 확인
| Step 4: Zoom Out | 동작 확인
| Step 3: Virtual Line; Step 4: Line; Step 5: Line 추가; Step 6: 1 ~ 8 | 설정 가능 및 동작 확인
| Step 5: Line 꼭지점 추가; Step 6: 2 ~ 8 | 설정 가능 및 동작 확인
| Step 5: Line 삭제; Step 6: 0 ~ 8 | 설정 가능 및 동작 확인
| Step 5: Line 꼭지점 삭제; Step 6: 2 ~ 8 | 설정 가능 및 동작 확인
| Step 4: Name | 설정 가능 및 동작 확인
| Step 4: Object; Step 5: Person | 설정 가능 및 동작 확인
| Step 5: Vehicle | 설정 가능 및 동작 확인
| Step 5: Vehicle; Step 6: Car | 설정 가능 및 동작 확인
| Step 6: Bus | 설정 가능 및 동작 확인
| Step 6: Truck | 설정 가능 및 동작 확인
| Step 6: Motorcycle | 설정 가능 및 동작 확인
| Step 6: Bicycle | 설정 가능 및 동작 확인
| Step 4: Categories; Step 5: Crossing Direction; Step 6: A > B | 설정 가능 및 동작 확인
| Step 6: A < B | 설정 가능 및 동작 확인
| Step 6: A <> B | 설정 가능 및 동작 확인
| Step 4: Handover; Step 5: Smart zoom | Event Handover 설정 노출 확인
| Step 5: Handover No | Event Handover 설정 노출 확인
| Step 3: Virtual Area; Step 4: Area > Preview | 1~8 설정 가능 및 동작 확인
| Step 5: 꼭지점 추가; Step 6: 1 | 꼭지점 5개 노출 확인
| Step 6: 2 | 꼭지점 6개 노출 확인
| Step 6: 3 | 꼭지점 7개 노출 확인
| Step 6: 4 | 꼭지점 8개 노출 확인
| Step 5: 꼭지점 삭제(8개기준); Step 6: -1 | 꼭지점 7개 노출 확인
꼭지점 6개 노출 확인 | bar: Step 6
꼭지점 5개 노출 확인 | bar: Step 6
꼭지점 4개 노출 확인 | bar: Step 6
| Step 5: 꼭지점 이동 | 각 꼭지점 위치 이동가능
| Step 5: Area 이동 | Area 위치 이동가능
| Step 4: Name | 설정 가능 및 동작 확인
| Step 4: Object; Step 5: Person | 설정 가능 및 동작 확인
| Step 5: Vehicle | 설정 가능 및 동작 확인
| Step 5: Vehicle; Step 6: Car | 설정 가능 및 동작 확인
| Step 6: Bus | 설정 가능 및 동작 확인
| Step 6: Truck | 설정 가능 및 동작 확인
| Step 6: Motorcycle | 설정 가능 및 동작 확인
| Step 6: Bicycle | 설정 가능 및 동작 확인
| Step 4: Categories; Step 5: Intrusion; Step 6: Enable | 설정 가능 및 동작 확인
| Step 6: Disable | 설정 가능 및 동작 확인
| Step 6: Minimum duration 0 ~ 5 | 설정 가능 및 동작 확인
| Step 5: Enter; Step 6: Enable | 설정 가능 및 동작 확인
| Step 6: Disable | 설정 가능 및 동작 확인
| Step 5: Exit; Step 6: Enable | 설정 가능 및 동작 확인
| Step 6: Disable | 설정 가능 및 동작 확인
| Step 5: Appear (Disappear); Step 6: Enable | 설정 가능 및 동작 확인
| Step 6: Disable | 설정 가능 및 동작 확인
| Step 6: Minimum duration 1 ~ 60 | 설정 가능 및 동작 확인
| Step 5: Loitering; Step 6: Enable | 설정 가능 및 동작 확인
| Step 6: Disable | 설정 가능 및 동작 확인
| Step 6: Minimum duration 1 ~ 60 | 설정 가능 및 동작 확인
| Step 6: Minimum duration 1 ~ 600 | 설정 가능 및 동작 확인
| Step 6: Minimum duration 1 ~ 900 | 설정 가능 및 동작 확인
| Step 4: Handover; Step 5: Smart zoom | Event Handover 설정 노출 확인
| Step 5: Handover No | Event Handover 설정 노출 확인
| Step 3: Exclude area; Step 4: Preview | 1~8 설정 가능 및 동작 확인
| Step 5: 꼭지점 추가; Step 6: 1 | 꼭지점 5개 노출 확인
| Step 6: 2 | 꼭지점 6개 노출 확인
| Step 6: 3 | 꼭지점 7개 노출 확인
| Step 6: 4 | 꼭지점 8개 노출 확인
| Step 5: 꼭지점 삭제(8개기준); Step 6: -1 | 꼭지점 7개 노출 확인
꼭지점 6개 노출 확인 | bar: Step 6
꼭지점 5개 노출 확인 | bar: Step 6
꼭지점 4개 노출 확인 | bar: Step 6
| Step 5: 꼭지점 이동 | 각 꼭지점 위치 이동가능 및 동작 확인
| Step 5: Area 이동 | Area 위치 이동가능 및 동작 확인
| Step 5: Delete | Area 삭제 가능 및 삭제 확인
| Step 3: Common; Step 4: Sensitivity; Step 5: [+] button | 설정 가능 및 동작 확인
| Step 5: [-] button | 설정 가능 및 동작 확인
| Step 5: Text box | 입력 가능 및 설정 확인
| Step 5: Bar | 설정 가능 및 동작 확인
| Step 4: Size; Step 5: Minimum | 설정 가능 및 동작 확인
| Step 5: Maximum | 설정 가능 및 동작 확인
| Step 4: Exclude area | 설정 가능 및 동작 확인
| Step 3: Overlay; Step 4: Disable | 설정 가능 및 동작 확인
| Step 4: Enable | 설정 가능 및 동작 확인
| Step 3: Event action settings; Step 4: FTP; Step 5: Disable | 설정 가능 및 동작 확인
| Step 5: Enable | 설정 가능 및 동작 확인
| Step 4: E-mail; Step 5: Disable | 설정 가능 및 동작 확인
| Step 5: Enable | 설정 가능 및 동작 확인
| Step 4: Record; Step 5: Disable | 설정 가능 및 동작 확인
| Step 5: Enable | 설정 가능 및 동작 확인
| Step 4: Alarm output 1; Step 5: Off | 설정 가능 및 동작 확인
| Step 5: Always | 설정 가능 및 동작 확인
| Step 5: 5 s | 설정 가능 및 동작 확인
| Step 5: 10 s | 설정 가능 및 동작 확인
| Step 5: 15 s | 설정 가능 및 동작 확인
| Step 4: Alarm output 2; Step 5: Off | 설정 가능 및 동작 확인
| Step 5: Always | 설정 가능 및 동작 확인
| Step 5: 5 s | 설정 가능 및 동작 확인
| Step 5: 10 s | 설정 가능 및 동작 확인
| Step 5: 15 s | 설정 가능 및 동작 확인
| Step 4: Alarm output 3; Step 5: Off | 설정 가능 및 동작 확인
| Step 5: Always | 설정 가능 및 동작 확인
| Step 5: 5 s | 설정 가능 및 동작 확인
| Step 5: 10 s | 설정 가능 및 동작 확인
| Step 5: 15 s | 설정 가능 및 동작 확인
| Step 4: Alarm output 4; Step 5: Off | 설정 가능 및 동작 확인
| Step 5: Always | 설정 가능 및 동작 확인
| Step 5: 5 s | 설정 가능 및 동작 확인
| Step 5: 10 s | 설정 가능 및 동작 확인
| Step 5: 15 s | 설정 가능 및 동작 확인
| Step 4: Alarm output 1; Step 5: Always | 설정 가능 및 동작 확인
| Step 5: 5 s | 설정 가능 및 동작 확인
| Step 5: 10 s | 설정 가능 및 동작 확인
| Step 5: 15 s | 설정 가능 및 동작 확인
| Step 5: 30 s | 설정 가능 및 동작 확인
| Step 5: 60 s | 설정 가능 및 동작 확인
| Step 5: 90 s | 설정 가능 및 동작 확인
| Step 5: 120 s | 설정 가능 및 동작 확인
| Step 5: 150 s | 설정 가능 및 동작 확인
| Step 5: 200 s | 설정 가능 및 동작 확인
| Step 5: Off | 설정 가능 및 동작 확인
| Step 4: Alarm output 2 (NO/NC port); Step 5: Always | 설정 가능 및 동작 확인
| Step 5: 5 s | 설정 가능 및 동작 확인
| Step 5: 10 s | 설정 가능 및 동작 확인
| Step 5: 15 s | 설정 가능 및 동작 확인
| Step 5: 30 s | 설정 가능 및 동작 확인
| Step 5: 60 s | 설정 가능 및 동작 확인
| Step 5: 90 s | 설정 가능 및 동작 확인
| Step 5: 120 s | 설정 가능 및 동작 확인
| Step 5: 150 s | 설정 가능 및 동작 확인
| Step 5: 200 s | 설정 가능 및 동작 확인
| Step 5: Off | 설정 가능 및 동작 확인
| Step 4: Audio clip; Step 5: Off | 설정 가능 및 동작 확인
| Step 5: List | 설정 가능 및 동작 확인
| Step 6: Play | 설정 가능 및 동작 확인
| Step 4: Go to Preset; Step 5: Off | 설정 가능 및 동작 확인
| Step 5: 1~128 | 설정 가능 및 동작 확인
| Step 5: 1~300 | 설정 가능 및 동작 확인
| Step 3: Event action time; Step 4: Always | 설정 가능 및 동작 확인
| Step 4: Only scheduled time | 설정 가능 및 동작 확인
| Step 5: 1 Min | 임의 시간대 설정 가능 및 동작 확인
| Step 5: 30 Min | 임의 시간대 설정 가능 및 동작 확인
| Step 5: 1 H | 임의 시간대 설정 가능 및 동작 확인
| Step 5: Reset | 초기화 동작 확인
| Step 2: Touchless call detection; Step 3: Disable | 설정 가능 및 동작 확인
| Step 3: Enable | 설정 가능 및 동작 확인
| Step 3: Event action settings; Step 4: FTP; Step 5: Disable | 설정 가능 및 동작 확인
| Step 5: Enable | 설정 가능 및 동작 확인
| Step 4: E-mail; Step 5: Disable | 설정 가능 및 동작 확인
| Step 5: Enable | 설정 가능 및 동작 확인
| Step 4: Record; Step 5: Disable | 설정 가능 및 동작 확인
| Step 5: Enable | 설정 가능 및 동작 확인
| Step 4: Alarm output 1; Step 5: Always | 동작확인
| Step 5: 5 s | 동작확인
| Step 5: 10 s | 동작확인
| Step 5: 15 s | 동작확인
| Step 5: 30 s | 동작확인
| Step 5: 60 s | 동작확인
| Step 5: 90 s | 동작확인
| Step 5: 120 s | 동작확인
| Step 5: 150 s | 동작확인
| Step 5: 200 s | 동작확인
| Step 5: Off | 동작확인
| Step 4: Alarm output 2 (NO/NC port); Step 5: Always | 동작확인
| Step 5: 5 s | 동작확인
| Step 5: 10 s | 동작확인
| Step 5: 15 s | 동작확인
| Step 5: 30 s | 동작확인
| Step 5: 60 s | 동작확인
| Step 5: 90 s | 동작확인
| Step 5: 120 s | 동작확인
| Step 5: 150 s | 동작확인
| Step 5: 200 s | 동작확인
| Step 5: Off | 동작확인
| Step 3: Event action time; Step 4: Always | 설정 가능 및 동작 확인
| Step 4: Only scheduled time | 설정 가능 및 동작 확인
| Step 5: 1 Min | 임의 시간대 설정 가능 및 동작 확인
| Step 5: 30 Min | 임의 시간대 설정 가능 및 동작 확인
| Step 5: 1 H | 임의 시간대 설정 가능 및 동작 확인
| Step 5: Reset | 초기화 가능 및 동작 확인
| Step 2: Wise AI | 버튼 클릭 시 앱 페이지 이동 확인
| Step 2: Wise BCR | WiseBCR App 접속 확인
| Step 2: Auto tracking; Step 3: PTZ; Step 4: Auto Focus | 동작 확인
| Step 4: Far | 동작 확인
| Step 4: Near | 동작 확인
| Step 4: Jog | 동작 확인
| Step 4: Auto Tracking | 동작 확인
| Step 4: Zoom In | 동작 확인
| Step 4: Zoom Out | 동작 확인
| Step 3: Exclude area; Step 4: Delete | 동작확인
| Step 4: No.; Step 5: 1~8개 | 설정 확인
| Step 4: Name; Step 5: 10글자 입력 가능 | 설정 확인
| Step 4: area; Step 5: 1~8개 | 설정 가능 및 동작 확인
| Step 3: Enable object auto tracking; Step 4: Disable | 설정 가능 및 동작 확인
| Step 4: Enable | 설정 가능 및 동작 확인
| Step 5: Poerson | 설정 가능 및 동작 확인
| Step 5: Vehicle | 설정 가능 및 동작 확인
| Step 3: Configuration; Step 4: Camera height; Step 5: 2.5m~30m | 설정 확인
| Step 4: Zoom; Step 5: Enable | 설정 가능 및 동작 확인
| Step 5: Disable | 설정 가능 및 동작 확인
| Step 4: Maintain object size; Step 5: Small | 설정 가능 및 동작 확인
| Step 5: Medium | 설정 가능 및 동작 확인
| Step 5: Large | 설정 가능 및 동작 확인
| Step 4: Display indicator; Step 5: Enable | 설정 가능 및 동작 확인
| Step 5: Disable | 설정 가능 및 동작 확인
| Step 4: Exclude area; Step 5: Enable | 설정 가능 및 동작 확인
| Step 5: Disable | 설정 가능 및 동작 확인
| Step 4: Auto release; Step 5: Enable | 설정 가능 및 동작 확인
| Step 5: End time; Step 6: 1 min | 설정 가능 및 동작 확인
| Step 6: 30 min | 설정 가능 및 동작 확인
| Step 6: 60 min | 설정 가능 및 동작 확인
| Step 5: Disable | 설정 가능 및 동작 확인
| Step 4: Re-detect mission objects; Step 5: Enable | 설정 가능 및 동작 확인
| Step 5: end time; Step 6: 5 sec | 설정 가능 및 동작 확인
| Step 6: 30 sec | 설정 가능 및 동작 확인
| Step 6: 60 sec | 설정 가능 및 동작 확인
| Step 5: Disable | 설정 가능 및 동작 확인
| Step 4: Action after auto tracking; Step 5: None | 설정 가능 및 동작 확인
| Step 5: Go home | 설정 가능 및 동작 확인
| Step 5: Last position | 설정 가능 및 동작 확인
| Step 5: Auto run | 설정 가능 및 동작 확인
| Step 3: Event action settings; Step 4: E-mail; Step 5: Enable | 설정 가능 및 동작 확인
| Step 5: Disable | 설정 가능 및 동작 확인
| Step 4: Record; Step 5: Enable | 설정 가능 및 동작 확인
| Step 5: Disable | 설정 가능 및 동작 확인
| Step 4: Alarm output 1~2; Step 5: Off | 설정 가능 및 동작 확인
| Step 5: Always | 설정 가능 및 동작 확인
| Step 5: 5 s | 설정 가능 및 동작 확인
| Step 5: 10 s | 설정 가능 및 동작 확인
| Step 5: 15 s | 설정 가능 및 동작 확인
| Step 3: Event activation time; Step 4: Always | 설정 가능 및 동작 확인
| Step 4: Only scheduled time | 설정 가능 및 동작 확인
| Step 5: 1 Min | 임의 시간대 설정 가능 및 동작 확인
| Step 5: 30 Min | 임의 시간대 설정 가능 및 동작 확인
| Step 5: 1 H | 임의 시간대 설정 가능 및 동작 확인
| Step 5: Reset | 초기화 가능 및 동작 확인
| Step 2: Parking detection; Step 3: select channel | ch2~5 선택 가능
| Step 3: Disable | 설정 가능 및 동작 확인
| Step 3: Enable | 설정 가능 및 동작 확인
| Step 3: Area; Step 4: Preview | 1개 설정 가능 및 동작 확인
| Step 5: 꼭지점 추가; Step 6: 1 | 꼭지점 5개 노출 확인
| Step 6: 2 | 꼭지점 6개 노출 확인
| Step 6: 3 | 꼭지점 7개 노출 확인
| Step 6: 4 | 꼭지점 8개 노출 확인
| Step 5: 꼭지점 삭제(8개기준); Step 6: -1 | 꼭지점 7개 노출 확인
꼭지점 6개 노출 확인 | bar: Step 6
꼭지점 5개 노출 확인 | bar: Step 6
꼭지점 4개 노출 확인 | bar: Step 6
| Step 5: 꼭지점 이동 | 각 꼭지점 위치 이동가능 및 동작 확인
| Step 5: Area 이동 | Area 위치 이동가능 및 동작 확인
| Step 5: Delete | Area 삭제 가능 및 삭제 확인
| Step 4: Max.vehicles; Step 5: 1 | 설정 가능 및 동작 확인
| Step 5: 2 | 설정 가능 및 동작 확인
| Step 5: 3 | 설정 가능 및 동작 확인
| Step 5: 4 | 설정 가능 및 동작 확인
| Step 3: Exclude area; Step 4: Preview; Step 5: Include area 설정된 상태 | 설정 가능 및 동작 확인
1~2 설정 가능 및 동작 확인
| Step 5: 꼭지점 추가; Step 6: 1 | 꼭지점 5개 노출 확인
| Step 6: 2 | 꼭지점 6개 노출 확인
| Step 6: 3 | 꼭지점 7개 노출 확인
| Step 6: 4 | 꼭지점 8개 노출 확인
| Step 5: 꼭지점 삭제(8개기준); Step 6: -1 | 꼭지점 7개 노출 확인
꼭지점 6개 노출 확인 | bar: Step 6
꼭지점 5개 노출 확인 | bar: Step 6
꼭지점 4개 노출 확인 | bar: Step 6
| Step 5: 꼭지점 이동 | 각 꼭지점 위치 이동가능 및 동작 확인
| Step 5: Area 이동 | Area 위치 이동가능 및 동작 확인
| Step 5: Delete | Area 삭제 가능 및 삭제 확인
| Step 3: Common; Step 4: Sensitivity; Step 5: [+] button | 설정 가능 및 동작 확인
| Step 5: [-] button | 설정 가능 및 동작 확인
| Step 5: Text box | 입력 및 설정
| Step 5: Bar | 설정 가능 및 동작 확인
| Step 4: Size; Step 5: Minimum | 설정 가능 및 동작 확인
| Step 5: Maximum | 설정 가능 및 동작 확인
| Step 3: Event action settings; Step 4: FTP; Step 5: Disable | 설정 가능 및 동작 확인
| Step 5: Enable | 설정 가능 및 동작 확인
| Step 4: E-mail; Step 5: Disable | 설정 가능 및 동작 확인
| Step 5: Enable | 설정 가능 및 동작 확인
| Step 4: Record; Step 5: Disable | 설정 가능 및 동작 확인
| Step 5: Enable | 설정 가능 및 동작 확인
| Step 4: Alarm output1~2; Step 5: Off | 설정 가능 및 동작 확인
| Step 5: Always | 설정 가능 및 동작 확인
| Step 5: 5 s | 설정 가능 및 동작 확인
| Step 5: 10 s | 설정 가능 및 동작 확인
| Step 5: 15 s | 설정 가능 및 동작 확인
| Step 4: Audio clip; Step 5: Off | 설정 가능 및 동작 확인
| Step 5: List | 설정 가능 및 동작 확인
| Step 6: Play | 설정 가능 및 동작 확인
| Step 3: Event action time; Step 4: Always | 설정 가능 및 동작 확인
| Step 4: Only scheduled time | 설정 가능 및 동작 확인
| Step 5: 1 Min | 임의 시간대 설정 가능 및 동작 확인
| Step 5: 30 Min | 임의 시간대 설정 가능 및 동작 확인
| Step 5: 1 H | 임의 시간대 설정 가능 및 동작 확인
| Step 5: Reset | 초기화 가능 및 동작 확인
| Step 2: Audio detection; Step 3: Select channel | 1번 채널만 선택가능
| Step 3: Disable | 설정 가능 및 동작 확인
| Step 3: Enable | 설정 가능 및 동작 확인
| Step 3: Level of detection; Step 4: Text box | 입력 및 설정
| Step 4: Bar | 설정 가능 및 동작 확인
| Step 4: [+] button | 설정 가능 및 동작 확인
| Step 4: [-] button | 설정 가능 및 동작 확인
| Step 4: 그래프 | 정상 노출 확인
| Step 3: Event action settings; Step 4: FTP; Step 5: Disable | 설정 가능 및 동작 확인
| Step 5: Enable | 설정 가능 및 동작 확인
| Step 4: E-mail; Step 5: Disable | 설정 가능 및 동작 확인
| Step 5: Enable | 설정 가능 및 동작 확인
| Step 4: Record; Step 5: Disable | 설정 가능 및 동작 확인
| Step 5: Enable | 설정 가능 및 동작 확인
| Step 4: Alarm output; Step 5: Off | 설정 가능 및 동작 확인
| Step 5: Always | 설정 가능 및 동작 확인
| Step 5: 5 s | 설정 가능 및 동작 확인
| Step 5: 10 s | 설정 가능 및 동작 확인
| Step 5: 15 s | 설정 가능 및 동작 확인
| Step 4: Alarm output 1; Step 5: Always | 설정 가능 및 동작 확인
| Step 5: 5 s | 설정 가능 및 동작 확인
| Step 5: 10 s | 설정 가능 및 동작 확인
| Step 5: 15 s | 설정 가능 및 동작 확인
| Step 5: 30 s | 설정 가능 및 동작 확인
| Step 5: 60 s | 설정 가능 및 동작 확인
| Step 5: 90 s | 설정 가능 및 동작 확인
| Step 5: 120 s | 설정 가능 및 동작 확인
| Step 5: 150 s | 설정 가능 및 동작 확인
| Step 5: 200 s | 설정 가능 및 동작 확인
| Step 5: Off | 설정 가능 및 동작 확인
| Step 4: Alarm output 2(NO/NC port); Step 5: Always | 설정 가능 및 동작 확인
| Step 5: 5 s | 설정 가능 및 동작 확인
| Step 5: 10 s | 설정 가능 및 동작 확인
| Step 5: 15 s | 설정 가능 및 동작 확인
| Step 5: 30 s | 설정 가능 및 동작 확인
| Step 5: 60 s | 설정 가능 및 동작 확인
| Step 5: 90 s | 설정 가능 및 동작 확인
| Step 5: 120 s | 설정 가능 및 동작 확인
| Step 5: 150 s | 설정 가능 및 동작 확인
| Step 5: 200 s | 설정 가능 및 동작 확인
| Step 5: Off | 설정 가능 및 동작 확인
| Step 4: Go to Preset; Step 5: Off | 설정 가능 및 동작 확인
| Step 5: 1~128 | 설정 가능 및 동작 확인
| Step 5: 1~300 | 설정 가능 및 동작 확인
| Step 4: Audio clip; Step 5: Off | 설정 가능 및 동작 확인
| Step 5: List | 설정 가능 및 동작 확인
| Step 6: Play | 설정 가능 및 동작 확인
| Step 3: Event action time; Step 4: Always | 설정 가능 및 동작 확인
| Step 4: Only scheduled time | 설정 가능 및 동작 확인
| Step 5: 1 Min | 임의 시간대 설정 가능 및 동작 확인
| Step 5: 30 Min | 임의 시간대 설정 가능 및 동작 확인
| Step 5: 1 H | 임의 시간대 설정 가능 및 동작 확인
| Step 5: Reset | 초기화 가능 및 동작 확인
| Step 2: Sound classification; Step 3: Disable | 설정 가능 및 동작 확인
| Step 3: Enable | 설정 가능 및 동작 확인
| Step 3: Configuration; Step 4: Noise filter; Step 5: Disable | 설정 가능 및 동작 확인
| Step 5: Enable | 설정 가능 및 동작 확인
| Step 4: Level of classification; Step 5: Text box | 입력 및 설정
| Step 5: Bar | 설정 가능 및 동작 확인
| Step 5: [+] button | 설정 가능 및 동작 확인
| Step 5: [-] button | 설정 가능 및 동작 확인
| Step 5: 그래프 | 정상 노출 확인
| Step 4: Categories; Step 5: Scream; Step 6: Disable | 설정 가능 및 동작 확인
| Step 6: Enable | 설정 가능 및 동작 확인
| Step 5: Gunshot; Step 6: Disable | 설정 가능 및 동작 확인
| Step 6: Enable | 설정 가능 및 동작 확인
| Step 5: Explosion; Step 6: Disable | 설정 가능 및 동작 확인
| Step 6: Enable | 설정 가능 및 동작 확인
| Step 5: Crashing glass; Step 6: Disable | 설정 가능 및 동작 확인
| Step 6: Enable | 설정 가능 및 동작 확인
| Step 4: Handover | Event Handover 설정 노출 확인
| Step 3: Event action settings; Step 4: FTP; Step 5: Disable | 설정 가능 및 동작 확인
| Step 5: Enable | 설정 가능 및 동작 확인
| Step 4: E-mail; Step 5: Disable | 설정 가능 및 동작 확인
| Step 5: Enable | 설정 가능 및 동작 확인
| Step 4: Record; Step 5: Disable | 설정 가능 및 동작 확인
| Step 5: Enable | 설정 가능 및 동작 확인
| Step 4: Alarm output; Step 5: Off | 설정 가능 및 동작 확인
| Step 5: Always | 설정 가능 및 동작 확인
| Step 5: 5 s | 설정 가능 및 동작 확인
| Step 5: 10 s | 설정 가능 및 동작 확인
| Step 5: 15 s | 설정 가능 및 동작 확인
| Step 4: Go to Preset; Step 5: Off | 설정 가능 및 동작 확인
| Step 5: 1~128 | 설정 가능 및 동작 확인
| Step 5: 1~300 | 설정 가능 및 동작 확인
| Step 4: Audio clip; Step 5: Off | 설정 가능 및 동작 확인
| Step 5: List | 설정 가능 및 동작 확인
| Step 6: Play | 설정 가능 및 동작 확인
| Step 3: Event action time; Step 4: Always | 설정 가능 및 동작 확인
| Step 4: Only scheduled time | 설정 가능 및 동작 확인
| Step 5: 1 Min | 임의 시간대 설정 가능 및 동작 확인
| Step 5: 30 Min | 임의 시간대 설정 가능 및 동작 확인
| Step 5: 1 H | 임의 시간대 설정 가능 및 동작 확인
| Step 5: Reset | 초기화 가능 및 동작 확인
| Statisctics | People Counting | Search | Search Counting | No. 1 |  |  | No.1 Rule 정보 확인
| Step 5: No. 2 | No.2 Rule 정보 확인
| Step 4: Today; Step 5: Rule 1; Step 6: In | Today 그래프 확인 및 선택 확인
| Step 6: Out | Today 그래프 확인 및 선택 확인
| Step 5: Rule 2; Step 6: In | Today 그래프 확인 및 선택 확인
| Step 6: Out | Today 그래프 확인 및 선택 확인
| Step 4: Weekly; Step 5: Rule 1; Step 6: In | Weekly 그래프 확인 및 선택 확인
| Step 6: Out | Weekly 그래프 확인 및 선택 확인
| Step 5: Rule 2; Step 6: In | Weekly 그래프 확인 및 선택 확인
| Step 6: Out | Weekly 그래프 확인 및 선택 확인
| Step 4: Date; Step 5: Recent; Step 6: 1 Day | 설정 가능 및 동작 확인
| Step 6: 1 Week | 설정 가능 및 동작 확인
| Step 6: 1 Month | 설정 가능 및 동작 확인
| Step 5: Search button | Recent 설정에 대한 결과 확인
| Step 5: Period; Step 6: Daily | 설정 가능 및 동작 확인
| Step 6: Monthly | 설정 가능 및 동작 확인
| Step 6: Yearly | 설정 가능 및 동작 확인
| Step 6: 달력 선택 | 임의 날짜 선택 가능 및 동작 확인
| Step 5: Search button | Period 설정에 대한 결과 확인
| Step 6: 그래프 마우스 오버 | 시간대별로 결과 확인
| Step 4: Download button; Step 5: Subject; Step 6: Text 입력 | 입력가능 및 동작 확인
| Step 5: Description; Step 6: Text 입력 | 입력가능 및 동작 확인
| Step 5: File name; Step 6: Text 입력 | 입력가능 및 동작 확인
| Step 6: .xlsx | 선택가능 및 동작 확인
| Step 6: .txt | 선택가능 및 동작 확인
| Step 5: Download File; Step 6: .xlsx | File 확인 가능 및 동작 확인
| Step 6: .txt | File 확인 가능 및 동작 확인
| Step 3: Setup > Configuration; Step 4: Disable | 설정 가능 및 동작 확인
| Step 4: Enable | 설정 가능 및 동작 확인
| Step 4: Rule; Step 5: Rule 1; Step 6: Enable | 설정 가능 및 동작 확인
| Step 6: Disable | 설정 가능 및 동작 확인
| Step 6: Name | 설정 가능 및 동작 확인
| Step 5: Rule 2; Step 6: Enable | 설정 가능 및 동작 확인
| Step 6: Disable | 설정 가능 및 동작 확인
| Step 6: Name | 설정 가능 및 동작 확인
| Step 4: Preview; Step 5: Rule 1; Step 6: 위치 이동 | 설정 가능 및 동작 확인
| Step 6: 화살표 방향 이동 | 설정 가능 및 동작 확인
| Step 5: Rule 2; Step 6: 위치 이동 | 설정 가능 및 동작 확인
| Step 6: 화살표 방향 이동 | 설정 가능 및 동작 확인
| Step 4: Rule 지표 확인; Step 5: No. | 설정 정보 확인
| Step 5: Rule Name | 설정 정보 확인
설정 정보 확인 | bar: Step 5
| Step 5: OUT | 설정 정보 확인
| Step 4: Report; Step 5: Disable | 설정 가능 및 동작 확인
| Step 5: Enable | 설정 가능 및 동작 확인
| Step 4: Schedule; Step 5: Daily; Step 6: H | 설정 가능 및 동작 확인
| Step 6: Min | 설정 가능 및 동작 확인
| Step 5: Weekly; Step 6: 요일 선택 | 설정 가능 및 동작 확인
설정 가능 및 동작 확인 | bar: Step 6
| Step 6: Min | 설정 가능 및 동작 확인
| Step 5: File name; Step 6: Text 입력 | 설정 가능 및 동작 확인
| Step 6: xlsx 선택 | 설정 가능 및 동작 확인
| Step 6: txt 선택 | 설정 가능 및 동작 확인
| Step 3: Setup > Exclude area; Step 4: Preview | 1~4 설정 가능 및 동작 확인
| Step 5: 꼭지점 추가; Step 6: 1 | 꼭지점 5개 노출 확인
| Step 6: 2 | 꼭지점 6개 노출 확인
| Step 6: 3 | 꼭지점 7개 노출 확인
| Step 6: 4 | 꼭지점 8개 노출 확인
| Step 5: 꼭지점 삭제(8개기준); Step 6: -1 | 꼭지점 7개 노출 확인
꼭지점 6개 노출 확인 | bar: Step 6
꼭지점 5개 노출 확인 | bar: Step 6
꼭지점 4개 노출 확인 | bar: Step 6
| Step 5: 꼭지점 이동 | 각 꼭지점 위치 이동가능 및 동작 확인
| Step 5: Area 이동 | Area 위치 이동가능 및 동작 확인
| Step 3: Setup > Calibration; Step 4: Size; Step 5: 최대 | 설정 가능 및 동작 확인
설정 가능 및 동작 확인 | bar: Step 5
| Step 4: Camera height; Step 5: 2.5~4.5 | 설정 가능 및 동작 확인
| Step 3: Event action time; Step 4: Always | 설정 가능 및 동작 확인
| Step 4: Only scheduled time | 설정 가능 및 동작 확인
| Step 5: 1 Min | 임의 시간대 설정 가능 및 동작 확인
| Step 5: 30 Min | 임의 시간대 설정 가능 및 동작 확인
| Step 5: 1 H | 임의 시간대 설정 가능 및 동작 확인
| Step 5: Reset | 초기화 가능 및 동작 확인
| Step 3: Delete all data | People Counting 모든 정보 삭제 가능 및 삭제 확인
| Step 2: Vehicle Counting; Step 3: Search; Step 4: Search Counting; Step 5: No. 1 | No.1 Rule 정보 확인
| Step 5: No. 2 | No.2 Rule 정보 확인
| Step 4: Today; Step 5: Rule 1; Step 6: In | Today 그래프 확인 및 선택 확인
| Step 6: Out | Today 그래프 확인 및 선택 확인
| Step 5: Rule 2; Step 6: In | Today 그래프 확인 및 선택 확인
| Step 6: Out | Today 그래프 확인 및 선택 확인
| Step 4: Weekly; Step 5: Rule 1; Step 6: In | Weekly 그래프 확인 및 선택 확인
| Step 6: Out | Weekly 그래프 확인 및 선택 확인
| Step 5: Rule 2; Step 6: In | Weekly 그래프 확인 및 선택 확인
| Step 6: Out | Weekly 그래프 확인 및 선택 확인
| Step 4: Date; Step 5: Recent; Step 6: 1 Day | 설정 가능 및 동작 확인
| Step 6: 1 Week | 설정 가능 및 동작 확인
| Step 6: 1 Month | 설정 가능 및 동작 확인
| Step 5: Search button | Recent 설정에 대한 결과 확인
| Step 5: Period; Step 6: Daily | 설정 가능 및 동작 확인
| Step 6: Monthly | 설정 가능 및 동작 확인
| Step 6: Yearly | 설정 가능 및 동작 확인
| Step 6: 달력 선택 | 임의 날짜 선택 가능 및 동작 확인
| Step 5: Search button | Period 설정에 대한 결과 확인
| Step 6: 그래프 마우스 오버 | 시간대별로 결과 확인
| Step 4: Download button; Step 5: Subject; Step 6: Text 입력 | 입력가능 및 동작 확인
| Step 5: Description; Step 6: Text 입력 | 입력가능 및 동작 확인
| Step 5: File name; Step 6: Text 입력 | 입력가능 및 동작 확인
| Step 6: .xlsx | 선택가능 및 동작 확인
| Step 6: .txt | 선택가능 및 동작 확인
| Step 5: Download File; Step 6: .xlsx | File 확인 가능 및 동작 확인
| Step 6: .txt | File 확인 가능 및 동작 확인
| Step 3: Setup > Configuration; Step 4: Disable | 설정 가능 및 동작 확인
| Step 4: Enable | 설정 가능 및 동작 확인
| Step 4: Rule; Step 5: Rule 1; Step 6: Enable | 설정 가능 및 동작 확인
| Step 6: Disable | 설정 가능 및 동작 확인
| Step 6: Name | 설정 가능 및 동작 확인
| Step 5: Rule 2; Step 6: Enable | 설정 가능 및 동작 확인
| Step 6: Disable | 설정 가능 및 동작 확인
| Step 6: Name | 설정 가능 및 동작 확인
| Step 4: Preview; Step 5: Rule 1; Step 6: 위치 이동 | 설정 가능 및 동작 확인
| Step 6: 화살표 방향 이동 | 설정 가능 및 동작 확인
| Step 5: Rule 2; Step 6: 위치 이동 | 설정 가능 및 동작 확인
| Step 6: 화살표 방향 이동 | 설정 가능 및 동작 확인
| Step 4: Rule 지표 확인; Step 5: No. | 설정 정보 확인
| Step 5: Rule Name | 설정 정보 확인
설정 정보 확인 | bar: Step 5
| Step 5: OUT | 설정 정보 확인
| Step 4: Report; Step 5: Disable | 설정 가능 및 동작 확인
| Step 5: Enable | 설정 가능 및 동작 확인
| Step 4: Schedule; Step 5: Daily; Step 6: H | 설정 가능 및 동작 확인
| Step 6: Min | 설정 가능 및 동작 확인
| Step 5: Weekly; Step 6: 요일 선택 | 설정 가능 및 동작 확인
설정 가능 및 동작 확인 | bar: Step 6
| Step 6: Min | 설정 가능 및 동작 확인
| Step 5: File name; Step 6: Text 입력 | 설정 가능 및 동작 확인
| Step 6: xlsx 선택 | 설정 가능 및 동작 확인
| Step 6: txt 선택 | 설정 가능 및 동작 확인
| Step 3: Setup > Exclude area; Step 4: Preview | 1~4 설정 가능 및 동작 확인
| Step 5: 꼭지점 추가; Step 6: 1 | 꼭지점 5개 노출 확인
| Step 6: 2 | 꼭지점 6개 노출 확인
| Step 6: 3 | 꼭지점 7개 노출 확인
| Step 6: 4 | 꼭지점 8개 노출 확인
| Step 5: 꼭지점 삭제(8개기준); Step 6: -1 | 꼭지점 7개 노출 확인
꼭지점 6개 노출 확인 | bar: Step 6
꼭지점 5개 노출 확인 | bar: Step 6
꼭지점 4개 노출 확인 | bar: Step 6
| Step 5: 꼭지점 이동 | 각 꼭지점 위치 이동가능 및 동작 확인
| Step 5: Area 이동 | Area 위치 이동가능 및 동작 확인
| Step 3: Setup > Calibration; Step 4: Size; Step 5: 최대 | 설정 가능 및 동작 확인
설정 가능 및 동작 확인 | bar: Step 5
| Step 4: Camera height; Step 5: 2.5~4.5 | 설정 가능 및 동작 확인
| Step 3: Event action time; Step 4: Always | 설정 가능 및 동작 확인
| Step 4: Only scheduled time | 설정 가능 및 동작 확인
| Step 5: 1 Min | 임의 시간대 설정 가능 및 동작 확인
| Step 5: 30 Min | 임의 시간대 설정 가능 및 동작 확인
| Step 5: 1 H | 임의 시간대 설정 가능 및 동작 확인
| Step 5: Reset | 초기화 가능 및 동작 확인
| Step 3: Delete all data | Vehicle Counting 모든 정보 삭제 가능 및 삭제 확인
| Step 2: Queue management; Step 3: Search > Search; Step 4: Occupancy; Step 5: Queue 1 | 정보 노출 확인
| Step 5: Queue 2 | 정보 노출 확인
| Step 5: Queue 3 | 정보 노출 확인
| Step 4: Today > Average number of people; Step 5: 그래프 | 노출 확인 Queue 선택시, 대표로 노출
| Step 5: Queue 1 | 정보 노출 확인
| Step 5: Queue 2 | 정보 노출 확인
| Step 5: Queue 3 | 정보 노출 확인
| Step 4: Today > Total time(min); Step 5: 그래프 | 노출 확인 Queue 선택시, 대표로 노출
| Step 5: Queue 1 > 선택; Step 6: High | 정보 노출 확인 빈 원 - 그래프에서 미노출
| Step 6: Medium | 정보 노출 확인 빈 원 - 그래프에서 미노출
| Step 5: Queue 2 > 선택; Step 6: High | 정보 노출 확인 빈 원 - 그래프에서 미노출
| Step 6: Medium | 정보 노출 확인 빈 원 - 그래프에서 미노출
| Step 5: Queue 3 > 선택; Step 6: High | 정보 노출 확인 빈 원 - 그래프에서 미노출
| Step 6: Medium | 정보 노출 확인 빈 원 - 그래프에서 미노출
| Step 4: Weekly > Average number of people; Step 5: 그래프 | 노출 확인 Queue 선택시, 대표로 노출
| Step 5: Queue 1 | 정보 노출 확인
| Step 5: Queue 2 | 정보 노출 확인
| Step 5: Queue 3 | 정보 노출 확인
| Step 4: Weekly > Total time(min); Step 5: 그래프 | 노출 확인 Queue 선택시, 대표로 노출
| Step 5: Queue 1 > 선택; Step 6: High | 정보 노출 확인 빈 원 - 그래프에서 미노출
| Step 6: Medium | 정보 노출 확인 빈 원 - 그래프에서 미노출
| Step 5: Queue 2 > 선택; Step 6: High | 정보 노출 확인 빈 원 - 그래프에서 미노출
| Step 6: Medium | 정보 노출 확인 빈 원 - 그래프에서 미노출
| Step 5: Queue 3 > 선택; Step 6: High | 정보 노출 확인 빈 원 - 그래프에서 미노출
| Step 6: Medium | 정보 노출 확인 빈 원 - 그래프에서 미노출
| Step 3: Search > Date; Step 4: Recent; Step 5: 1 Day | 설정 가능 및 동작 확인
| Step 5: 1 Week | 설정 가능 및 동작 확인
| Step 5: 1 Month | 설정 가능 및 동작 확인
| Step 5: Rule; Step 6: Average | 선택 가능 및 동작 확인
| Step 6: Total time (Medium) | 선택 가능 및 동작 확인
| Step 6: Total time (High) | 선택 가능 및 동작 확인
| Step 5: Search button | Rule에서 선택된 정보만 검색
| Step 6: Average number of people | Rule에서 선택된 정보만 검색
| Step 6: Total time(min) | Rule에서 선택된 정보만 검색
| Step 5: Download button; Step 6: Subjeck | 설정 가능 및 동작 확인
| Step 6: Description | 설정 가능 및 동작 확인
| Step 6: File name | 설정 가능 및 동작 확인
| Step 6: .xlsx | 설정 가능 및 동작 확인
| Step 6: .txt | 설정 가능 및 동작 확인
| Step 4: Period; Step 5: Daily | 설정 가능 및 동작 확인
| Step 5: Monthly | 설정 가능 및 동작 확인
| Step 5: Yearly | 설정 가능 및 동작 확인
| Step 5: 달력 선택 | 임의 날짜 선택 가능 및 동작 확인
| Step 5: Search button | Period 설정에 대한 결과 확인
| Step 5: Rule; Step 6: Average | 선택 가능 및 동작 확인
| Step 6: Total time (Medium) | 선택 가능 및 동작 확인
| Step 6: Total time (High) | 선택 가능 및 동작 확인
| Step 5: Search button | Rule에서 선택된 정보만 검색
| Step 6: Average number of people | Rule에서 선택된 정보만 검색
| Step 6: Total time(min) | Rule에서 선택된 정보만 검색
| Step 5: Download button; Step 6: Subjeck | 설정 가능 및 동작 확인
| Step 6: Description | 설정 가능 및 동작 확인
| Step 6: File name | 설정 가능 및 동작 확인
| Step 6: .xlsx | 설정 가능 및 동작 확인
| Step 6: .txt | 설정 가능 및 동작 확인
| Step 3: Setup; Step 4: Disable | 설정 가능 및 동작 확인
| Step 4: Enable | 설정 가능 및 동작 확인
| Step 4: Rule; Step 5: Rule 1; Step 6: Enable | 설정 가능 및 동작 확인
| Step 6: Disable | 설정 가능 및 동작 확인
| Step 6: Name | 설정 가능 및 동작 확인
| Step 5: Rule 2; Step 6: Enable | 설정 가능 및 동작 확인
| Step 6: Disable | 설정 가능 및 동작 확인
| Step 6: Name | 설정 가능 및 동작 확인
| Step 5: Rule 3; Step 6: Enable | 설정 가능 및 동작 확인
| Step 6: Disable | 설정 가능 및 동작 확인
| Step 6: Name | 설정 가능 및 동작 확인
| Step 3: Setup > Queue events; Step 4: Level of detection; Step 5: Maximum > People | 설정 가능 및 동작 확인
| Step 5: Hight > People | 설정 가능 및 동작 확인
| Step 4: Minimum duration(s); Step 5: High; Step 6: Enable | 설정 가능 및 동작 확인
| Step 6: Disable | 설정 가능 및 동작 확인
| Step 6: Time | 설정 가능 및 동작 확인
| Step 6: Bar | 설정 가능 및 동작 확인
| Step 5: Medium; Step 6: Enable | 설정 가능 및 동작 확인
| Step 6: Disable | 설정 가능 및 동작 확인
| Step 6: Time | 설정 가능 및 동작 확인
| Step 6: Bar | 설정 가능 및 동작 확인
| Step 3: Setup > Report; Step 4: Report; Step 5: Disable | 설정 가능 및 동작 확인
| Step 5: Enable | 설정 가능 및 동작 확인
| Step 4: Schedule; Step 5: Daily; Step 6: H | 설정 가능 및 동작 확인
| Step 6: Min | 설정 가능 및 동작 확인
| Step 5: Weekly; Step 6: 요일 선택 | 설정 가능 및 동작 확인
설정 가능 및 동작 확인 | bar: Step 6
| Step 6: Min | 설정 가능 및 동작 확인
| Step 5: File name; Step 6: Text 입력 | 설정 가능 및 동작 확인
| Step 6: xlsx 선택 | 설정 가능 및 동작 확인
| Step 6: txt 선택 | 설정 가능 및 동작 확인
| Step 3: setup > Event action settings; Step 4: FTP; Step 5: Disable | 설정 가능 및 동작 확인
| Step 5: Enable | 설정 가능 및 동작 확인
| Step 4: Email; Step 5: Disable | 설정 가능 및 동작 확인
| Step 5: Enable | 설정 가능 및 동작 확인
| Step 4: Alarm output; Step 5: Off | 설정 가능 및 동작 확인
| Step 5: Always | 설정 가능 및 동작 확인
설정 가능 및 동작 확인 | bar: Step 5
| Step 5: 10s | 설정 가능 및 동작 확인
| Step 5: 15s | 설정 가능 및 동작 확인
| Step 3: Delete all data | Queue management 모든 정보 삭제 가능 및 삭제 확인
| Step 2: Heatmap; Step 3: Search; Step 4: Preview | Heatmap 정보 노출 확인
| Step 4: Index | 정보에 따라 색상 노출 확인
| Step 4: Date; Step 5: Recent; Step 6: 1 Day | 설정 가능 및 동작 확인
| Step 6: 1 Week | 설정 가능 및 동작 확인
| Step 6: 1 Month | 설정 가능 및 동작 확인
| Step 5: Search button | Recent 설정에 대한 결과 확인
| Step 5: Period; Step 6: Daily | 설정 가능 및 동작 확인
| Step 6: Monthly | 설정 가능 및 동작 확인
| Step 6: Yearly | 설정 가능 및 동작 확인
| Step 6: 달력 선택 | 임의 날짜 선택 가능
| Step 5: Search button | Date 설정에 대한 결과 확인
| Step 4: Reference; Step 5: Auto | 설정 가능 및 동작 확인
| Step 5: Manual; Step 6: 1~2147483647 | 설정 가능 및 동작 확인
| Step 4: Download button; Step 5: File name; Step 6: Text 입력 | 입력가능 및 동작 확인
| Step 6: .png | png 파일 Download 확인
| Step 3: Setup > Configuration; Step 4: Disable | 설정 가능 및 동작 확인
| Step 4: Enable | 설정 가능 및 동작 확인
| Step 4: Background color; Step 5: Color | 설정 가능 및 동작 확인
| Step 5: B/W | 설정 가능 및 동작 확인
| Step 3: Setup > Exclude area; Step 4: Preview | 1~4 설정 가능 및 동작 확인
| Step 5: 꼭지점 추가; Step 6: 1 | 꼭지점 5개 노출 확인
| Step 6: 2 | 꼭지점 6개 노출 확인
| Step 6: 3 | 꼭지점 7개 노출 확인
| Step 6: 4 | 꼭지점 8개 노출 확인
| Step 5: 꼭지점 삭제(8개기준); Step 6: -1 | 꼭지점 7개 노출 확인
꼭지점 6개 노출 확인 | bar: Step 6
꼭지점 5개 노출 확인 | bar: Step 6
꼭지점 4개 노출 확인 | bar: Step 6
| Step 5: 꼭지점 이동 | 각 꼭지점 위치 이동가능 및 동작 확인
| Step 5: Area 이동 | Area 위치 이동가능 및 동작 확인
| Step 3: Setup > Report; Step 4: Report; Step 5: Disable | 설정 가능 및 동작 확인
| Step 5: Enable | 설정 가능 및 동작 확인
| Step 4: Schedule; Step 5: Daily; Step 6: H | 설정 가능 및 동작 확인
| Step 6: Min | 설정 가능 및 동작 확인
| Step 5: Weekly; Step 6: 요일 선택 | 설정 가능 및 동작 확인
설정 가능 및 동작 확인 | bar: Step 6
| Step 6: Min | 설정 가능 및 동작 확인
| Step 5: File name; Step 6: Text 입력 | 설정 가능 및 동작 확인
| Step 6: png 선택 | 설정 가능 및 동작 확인
| Step 3: Delete all data | Heatmap 모든 정보 삭제 가능 및 삭제 확인
| Step 2: Data server setup; Step 3: Login; Step 4: IP | 입력가능 및 동작 확인
| Step 4: Port | 입력가능 및 동작 확인
입력가능 및 동작 확인 | bar: Step 4
| Step 4: Password | 입력가능 및 동작 확인
| Step 4: Success | 동작 확인
| Step 4: Failed | 동작 확인
| Step 3: Store name | 입력가능 및 동작 확인
| Step 1: System; Step 2: Product information; Step 3: Model | 초기값 확인
| Step 3: Serial number | 초기값 확인
| Step 3: WearerID; Step 4: Reset wearer; Step 5: Enable | 설정 가능 및 동작 확인
| Step 5: Disable | 설정 가능 및 동작 확인
| Step 4: QR Reading; Step 5: Beep | 설정 가능 및 동작 확인
| Step 5: Guide | 설정 가능 및 동작 확인
| Step 3: Device name | 초기값 확인
변경가능 및 동작 확인 | bar: Step 4
| Step 3: Mounting mode; Step 4: Celling | 변경 불가능
| Step 4: mounting control; Step 5: 변경 | 0~359º 설정 가능 확인
| Step 3: Location | 초기값 확인
변경가능 및 동작 확인 | bar: Step 4
| Step 4: GPS Coordinates; Step 5: Disable | 설정가능 및 동작 확인
| Step 5: Enable | 설정가능 및 동작 확인
| Step 4: Longitude; Step 5: 변경 | 설정가능 및 동작 확인
| Step 4: Latitude; Step 5: 변경 | 설정가능 및 동작 확인
| Step 3: Description | 초기값 확인
변경가능 및 동작 확인 | bar: Step 4
| Step 3: Memo | 초기값 확인
설정가능 및 동작 확인 | bar: Step 4
| Step 3: Language | 설정가능 및 동작 확인
| Step 3: Device Type; Step 4: Encoder | 설정가능 및 동작 확인
| Step 4: NWC | 설정가능 및 동작 확인
| Step 3: Open source license; Step 4: View | 정보확인
| Step 2: WisePower; Step 3: Power mode; Step 4: PoE | 설정가능 및 동작 확인
| Step 4: PoE+ | 설정가능 및 동작 확인
| Step 3: Mode; Step 4: Use SD card slot 2; Step 5: Enable | 설정가능 및 동작 확인
| Step 5: Disable | 설정가능 및 동작 확인
| Step 3: Period; Step 4: 1day | 설정 가능 및 동작 확인
| Step 4: 1weekk | 설정 가능 및 동작 확인
| Step 4: 1month | 설정 가능 및 동작 확인
| Step 3: power monitoring; Step 4: 1 day | 동작 확인
| Step 4: 1 week | 동작 확인
| Step 4: 1 month | 동작 확인
| Step 4: POE class(PSE) | 정보 노출 확인
| Step 4: Power requested | 정보 노출 확인
| Step 4: Current power | 정보 노출 확인
| Step 4: Max. power | 정보 노출 확인
| Step 4: Avg. power | 정보 노출 확인
| Step 3: eco mode; Step 4: Disable | 설정 가능 및 동작 확인
| Step 4: Enable | 설정 가능 및 동작 확인
| Step 5: Limit IR range; Step 6: Enable | 설정 가능 및 IR 밝기 동작 확인
| Step 6: Disable | 설정 가능 및 IR 밝기 동작 확인
| Step 5: Disable heater; Step 6: Enable Disable period; Step 7: Alaways | 설정 가능 및 동작 확인
| Step 7: Schedule period | 설정 가능 및 동작 확인
| Step 7: Start-End (M/D) | 설정 가능 및 동작 확인
| Step 6: Disable | 설정 가능 및 동작 확인
| Step 2: Power mode; Step 3: PoE | 설정 가능 및 동작 확인
| Step 3: PoE+ | 설정 가능 및 동작 확인
| Step 3: PoE++ | 설정 가능 및 동작 확인
| Step 2: Jetson Flashing; Step 3: FTP configuration; Step 4: Server address | 입력가능 및 동작 확인
입력가능 및 동작 확인 | bar: Step 4
| Step 4: Password | 입력가능 및 동작 확인
| Step 4: Upload directory | 입력가능 및 동작 확인
| Step 4: Port | 입력가능 및 동작 확인
| Step 4: Passive mode; Step 5: Enable | 적용가능 및 동작 확인
| Step 5: Disable | 적용가능 및 동작 확인
| Step 2: Upgrade / Restart; Step 3: Upgrade; Step 4: Software | 정보확인
| Step 5: Info | 정보확인
| Step 4: Bulid number | 정보확인
| Step 4: SUNAPI Version | 정보확인
| Step 4: ONVIF Version | 정보확인
| Step 4: UWA Version | 정보확인
| Step 4: Fixed channel ISP Version | 정보확인
| Step 4: PTZ channelISP Version | 정보확인
| Step 4: ISP Version | 정보확인
| Step 4: AI Version | 정보확인
| Step 4: Open platform Version | 정보확인
| Step 4: Wisenet platform | 정보확인
| Step 4: Wisenet open platform | 정보확인
| Step 4: Firmware hash | 정보확인
| Step 4: Software upgrade; Step 5: Version 선택 | Version 선택가능
| Step 5: Upgrade 버튼 | Upgrade 동작
| Step 4: Auto FW Update; Step 5: Enable | 설정가능 및 동작 확인
| Step 5: Disable | 설정가능 및 동작 확인
| Step 4: Factory Default; Step 5: Hard FactoryReset | 동작확인
| Step 5: Soft FactoryReset | 동작확인
| Step 4: Configuration backup&restore; Step 5: Backup | 동작확인
| Step 6: 비밀번호 입력 | 설정가능 및 동작 확인
| Step 5: Restore | 동작확인
| Step 6: 비밀번호 입력 | 입력가능 및 동작 확인
| Step 4: Restart; Step 5: Restart 버튼 | 동작확인
| Step 4: 자체보호; Step 5: Start 버튼 | 동작확인
| Step 2: Auxiliary control; Step 3: Heater; Step 4: Window; Step 5: On | 설정 가능 및 동작 확인
| Step 5: Off | 설정 가능 및 동작 확인
| Step 4: Pan; Step 5: On | 설정 가능 및 동작 확인
팝업 문구 확인
| Step 5: Off | 설정 가능 및 동작 확인
| Step 3: Wiper; Step 4: Enable | 설정 가능 및 동작 확인
| Step 5: One time act | 설정 가능 및 동작 확인
| Step 4: Disable | 설정 가능 및 동작 확인
| Step 2: Diagnostics; Step 3: Firmware version | 정보확인
| Step 3: CPU usage (%) | 정보확인
| Step 3: Power (Watts) | 정보확인
| Step 3: Cumulative usage time | 정보확인
| Step 3: Continuous operation time | 정보확인
| Step 3: Cloud connection status | 정보확인
| Step 3: Profile acces; Step 4: Profile | 정보확인
| Step 4: Bitrate | 정보확인
| Step 4: Network connection status | 정보확인
| Step 4: IP address | 정보확인
| Step 3: Pan motor rotation count | 정보확인
| Step 3: Tilt motor rotation count | 정보확인
| Step 3: Wiper operation count | 정보확인
| Step 4: Reset | 설정가능 및 동작 확인
| Step 3: Temperature | 정보확인
설정가능 및 동작 확인 | bar: Step 4
설정가능 및 동작 확인 | bar: Step 4
| Step 3: Humidity | 정보확인
| Step 3: Recording status | 정보확인
| Step 3: App status | 정보확인
| Step 2: Log; Step 3: Access log; Step 4: Log type | 설정 가능 및 동작 확인
| Step 4: Export | 동작확인
| Step 3: System log; Step 4: Log type | 설정 가능 및 동작 확인
| Step 4: Export | 동작확인
| Step 3: Event log; Step 4: Log type | 설정 가능 및 동작 확인
| Step 4: Export | 동작확인
| Step 3: Remote log transmission; Step 4: Enable | 설정 가능 및 동작 확인
| Step 4: Disable | 설정 가능 및 동작 확인
| Step 4: IP type; Step 5: IPv4 | 설정 가능 및 동작 확인
| Step 5: IPv6 | 설정 가능 및 동작 확인
| Step 4: Server address | 설정 가능 및 동작 확인
| Step 4: Port | 설정 가능 및 동작 확인
| Step 4: Type; Step 5: UDP | 설정 가능 및 동작 확인
| Step 5: TCP | 설정 가능 및 동작 확인
| Step 4: Format; Step 5: RFC3164 | 설정 가능 및 동작 확인
| Step 5: RFC5424 | 설정 가능 및 동작 확인
| Step 1: Setup; Step 2: Notification; Step 3: SD card status; Step 4: Record | 동작 가능 및 노출 확인
| Step 4: Full | 동작 가능 및 노출 확인
| Step 4: Ready | 동작 가능 및 노출 확인
| Step 4: Format | 동작 가능 및 노출 확인
| Step 4: None | 동작 가능 및 노출 확인
| Step 3: NAS status; Step 4: Record | 동작 가능 및 노출 확인
| Step 4: Full | 동작 가능 및 노출 확인
| Step 4: Ready | 동작 가능 및 노출 확인
| Step 4: Format | 동작 가능 및 노출 확인
| Step 4: None | 동작 가능 및 노출 확인
| Step 3: Error; Step 4: SD error | 동작 가능 및 노출 확인
| Step 4: NAS error | 동작 가능 및 노출 확인
| Step 4: Profile error | 동작 가능 및 노출 확인
| Step 4: Password error | 동작 가능 및 노출 확인
| Step 2: Setup - WebViewer; Step 3: Wisenet 로고 | Wisenet 로고 노출 확인 - SDK향 / SKD-TTA향 / 투윈스컴향 미노출
TBEYE향 로고 노출 확인
| Step 3: Hanwha Vision 로고 | Hanwha Vision 로고 노출 확인
| Step 3: Setup Web 파비콘 아이콘 | Wisenet 파비콘 아이콘 노출 확인 - SDK향 / SKD-TTA향 / 투윈스컴향 미노출
Hanwha Vision 파비콘 아이콘 노출 확인
| Step 3: Qognify 로고 | Qognify 아이콘 노출 확인
| Step 2: Setup - OnlineHelp; Step 3: OnlineHelp 버튼 | OnlineHelp 버튼 노출 확인 - 선택시 OnlineHelp Webviewer 노출 - 전 모델 지원
| Step 3: OnlineHelp 브라우저; Step 4: OnlineHelp 내용 출력 확인 | Setup의 Online Help 내용 확인
| Step 4: WW향 / 국판향 | Wisenet 아이콘 미노출 확인
Hanwha Vision 아이콘 미노출 확인
| Step 4: TBEYE향 | Wisenet 아이콘 미노출 확인
| Step 4: TTA향 (모델명+G) | Wisenet 아이콘 노출 확인
| Step 4: SKD향 (모델명+01), (투윈스컴향) | Wisenet 아이콘 미노출 확인
| Step 4: SKD-TTA향 (모델명+G01) | Wisenet 아이콘 미노출 확인
| Step 4: Qognify향(SPE-1630파생) | Wisenet 아이콘 미노출 확인
| Step 1: Open platform; Step 2: APK 설치 | 설정 가능 및 동작 확인
| Step 2: Application name | Name 확인
| Step 3: Uninstall | 삭제 가능 및 삭제 확인
| Step 3: Go App | APK 페이지 이동
| Step 2: App list; Step 3: Install | 설치 가능 및 설치 확인
| Step 3: Uninstall | 삭제 가능 및 삭제 확인
| Step 2: Model | 모델명 노출 확인
모델 이름이 없을 시 - 노출 확인
| Step 2: Version | 앱 버전 노출 확인
| Step 2: Priority | 우선순위 노출 확인
Default 앱 설정 노출 확인
| Step 2: Status; Step 3: Start | 동작확인
| Step 3: Stop | 동작확인
| Step 3: Health | 동작확인
앱 동작 상태 노출 확인
| Step 2: Setup; Step 3: Priority; Step 4: Low | 동작확인
| Step 4: Medium | 동작확인
| Step 4: High | 동작확인
| Step 3: Auto start; Step 4: Disable | 동작확인
| Step 4: Enable | 동작확인
| Step 3: Default app; Step 4: Disable | 동작확인
| Step 4: Enable | 동작확인
| Step 2: Info; Step 3: Installed date | 설치 날짜 및 시간 노출 확인
| Step 3: Duration | 앱이 실행된 시간 노출 확인
| Step 2: License; Step 3: Status | License 설치 상태 노출 확인
| Step 2: Docker; Step 3: Not installed | Not installed 노출 확인
| Step 3: Installed | Installed 노출 확인
| Step 2: Application Manager | 동작확인
| Step 2: Dashboard; Step 3: Data usage; Step 4: Memory usage | Memory 사용량 확인
| Step 4: CPU usage | CPU 사용량 확인
| Step 3: Metadata generation amout; Step 4: Generation amout per metadata | 메타데이터 발생량 그래프 확인
| Step 4: Real-time metadata generation amout per app | 메타데이터 발생량 그래프 확인
| Step 1: Wise AI; Step 2: Analytics; Step 3: Excldue area; Step 4: Channel | 채널 선택 가능
1채널 고정 확인
| Step 4: PTZ control; Step 5: Grobal | 설정가능 및 동작 확인
| Step 5: Preset | 설정가능 및 동작 확인
| Step 5: PTZ; Step 6: Far | 동작확인
| Step 6: Near | 동작확인
| Step 6: Auto focus | 동작확인
| Step 6: Jog | 동작확인
| Step 6: Zoom in | 동작확인
| Step 6: Zoom out | 동작확인
| Step 6: 8방향 Jog | 동작확인
| Step 4: Area | 1~8 설정 가능 및 동작 확인
| Step 5: 꼭지점 추가; Step 6: 1 | 꼭지점 5개 노출 확인
| Step 6: 2 | 꼭지점 6개 노출 확인
| Step 6: 3 | 꼭지점 7개 노출 확인
| Step 6: 4 | 꼭지점 8개 노출 확인
| Step 5: 꼭지점 삭제(8개기준); Step 6: -1 | 꼭지점 7개 노출 확인
꼭지점 6개 노출 확인 | bar: Step 6
꼭지점 5개 노출 확인 | bar: Step 6
꼭지점 4개 노출 확인 | bar: Step 6
| Step 5: 꼭지점 이동; Step 6: 0 | 각 꼭지점 위치 이동가능 및 동작 확인
| Step 5: Area 이동 | Area 위치 이동가능 및 동작 확인
| Step 4: List; Step 5: No | 번호 확인
| Step 5: Name | 이름 변경 가능 및 동작 확인
| Step 5: Delete | 영역 삭제 가능 및 삭제 확인
| Step 4: Exclude area; Step 5: Enable object data from the excluded area; Step 6: On | 이벤트 발생 안되며 Metadata만 전송됨
| Step 6: Off | 이벤트 발생 안되며 Metadata도 전송 안됨
| Step 3: Object Detection; Step 4: Channel | 채널 선택 가능
| Step 4: PTZ channel 선택시 Web UI로 이동 | 동작확인
| Step 4: Enable Object Detection | ON/OFF 가능 및 동작 확인
| Step 4: PTZ control; Step 5: Grobal | 설정가능 및 동작 확인
| Step 5: Preset | 설정가능 및 동작 확인
| Step 5: PTZ; Step 6: Far | 동작확인
| Step 6: Near | 동작확인
| Step 6: Auto focus | 동작확인
| Step 6: Jog | 동작확인
| Step 6: Zoom in | 동작확인
| Step 6: Zoom out | 동작확인
| Step 6: 8방향 Jog | 동작확인
| Step 4: Object Detection; Step 5: Object | 모든 항목 미선택 시 발생안됨 확인
| Step 6: Person | Enable/Disable 설정가능 및 동작 확인
| Step 6: Face | Enable/Disable 설정가능 및 동작 확인
| Step 6: Vehicle | Vehicle 항목 전체 선택/해제 확인
| Step 7: Car | Enable/Disable 설정가능 및 동작 확인
| Step 7: Truck | Enable/Disable 설정가능 및 동작 확인
| Step 7: Bicycle | Enable/Disable 설정가능 및 동작 확인
| Step 7: Bus | Enable/Disable 설정가능 및 동작 확인
| Step 7: Motorcycle | Enable/Disable 설정가능 및 동작 확인
| Step 6: License plate | Enable/Disable 설정가능 및 동작 확인
| Step 6: WiseDetector; Step 7: Enable/Disable | 동작확인
| Step 7: 주입한 오브젝트 명 1 | 설정 가능 및 동작 확인
| Step 7: 주입한 오브젝트 명 2 | 설정 가능 및 동작 확인
| Step 5: Categories; Step 6: Minimum duration(s) | 0~5 설정 가능 및 동작 확인
| Step 3: IVA area; Step 4: select channel | 채널 선택 가능
| Step 4: PTZ channel 선택시 Web UI로 이동 | 동작확인
| Step 4: Off | 설정 가능 및 동작 확인
설정 가능 및 동작 확인 | bar: Step 4
| Step 4: PTZ control; Step 5: Grobal | 설정가능 및 동작 확인
| Step 5: Preset | 설정가능 및 동작 확인
| Step 5: PTZ; Step 6: Far | 동작확인
| Step 6: Near | 동작확인
| Step 6: Auto focus | 동작확인
| Step 6: Jog | 동작확인
| Step 6: Zoom in | 동작확인
| Step 6: Zoom out | 동작확인
| Step 6: 8방향 Jog | 동작확인
| Step 4: List | 1~4 설정 가능 및 동작 확인
1~8 설정 가능 및 동작 확인
| Step 5: 꼭지점 추가; Step 6: 1 | 꼭지점 5개 노출 확인
| Step 6: 2 | 꼭지점 6개 노출 확인
| Step 6: 3 | 꼭지점 7개 노출 확인
| Step 6: 4 | 꼭지점 8개 노출 확인
| Step 5: 꼭지점 삭제(8개기준); Step 6: -1 | 꼭지점 7개 노출 확인
꼭지점 6개 노출 확인 | bar: Step 6
꼭지점 5개 노출 확인 | bar: Step 6
꼭지점 4개 노출 확인 | bar: Step 6
| Step 5: 꼭지점 이동 | 각 꼭지점 위치 이동가능 및 동작 확인
| Step 5: Area 이동 | Area 위치 이동가능 및 동작 확인
| Step 5: Name | 1~63자 입력가능 및 동작 확인
| Step 5: Delete | Area 삭제 가능 및 삭제 확인
| Step 4: Object; Step 5: Person | 설정 가능 및 동작 확인
| Step 5: Vehicle; Step 6: CAR | 설정 가능 및 동작 확인
| Step 6: BUS | 설정 가능 및 동작 확인
| Step 6: TRUCK | 설정 가능 및 동작 확인
| Step 6: MOTORCYCLE | 설정 가능 및 동작 확인
| Step 6: BICYCLE | 설정 가능 및 동작 확인
| Step 5: WiseDetector; Step 6: Enable/Disable | 동작확인
| Step 6: 주입한 오브젝트 명 1 | 설정 가능 및 동작 확인
| Step 6: 주입한 오브젝트 명 2 | 설정 가능 및 동작 확인
| Step 4: Categories; Step 5: Intrusion; Step 6: On | 설정 가능 및 동작 확인
| Step 6: Off | 설정 가능 및 동작 확인
| Step 6: Minimum duration 0 ~ 5 | 설정 가능 및 동작 확인
| Step 5: Enter; Step 6: On | 설정 가능 및 동작 확인
| Step 6: Off | 설정 가능 및 동작 확인
| Step 5: Exit; Step 6: On | 설정 가능 및 동작 확인
| Step 6: Off | 설정 가능 및 동작 확인
| Step 5: Appear (Disappear); Step 6: On | 설정 가능 및 동작 확인
| Step 6: Off | 설정 가능 및 동작 확인
| Step 6: Minimum duration 1 ~ 60 | 설정 가능 및 동작 확인
| Step 5: Loitering; Step 6: On | 설정 가능 및 동작 확인
| Step 6: Off | 설정 가능 및 동작 확인
| Step 6: Minimum duration 1 ~ 900 | 설정 가능 및 동작 확인
| Step 3: Virtual line(Line crossing); Step 4: select channel | 채널 선택 가능
| Step 4: PTZ channel 선택시 Web UI로 이동 | 동작확인
| Step 4: Off | 설정 가능 및 동작 확인
설정 가능 및 동작 확인 | bar: Step 4
| Step 4: PTZ control; Step 5: Grobal | 설정가능 및 동작 확인
| Step 5: Preset | 설정가능 및 동작 확인
| Step 5: PTZ; Step 6: Far | 동작확인
| Step 6: Near | 동작확인
| Step 6: Auto focus | 동작확인
| Step 6: Jog | 동작확인
| Step 6: Zoom in | 동작확인
| Step 6: Zoom out | 동작확인
| Step 6: 8방향 Jog | 동작확인
| Step 4: List | 1~4 설정 가능 및 동작 확인
1~8 설정 가능 및 동작 확인
| Step 5: 꼭지점 추가; Step 6: 1 | 꼭지점 3개 노출 확인
| Step 6: 2 | 꼭지점 4개 노출 확인
| Step 6: 3 | 꼭지점 5개 노출 확인
| Step 6: 4 | 꼭지점 6개 노출 확인
| Step 6: 5 | 꼭지점 7개 노출 확인
| Step 6: 6 | 꼭지점 8개 노출 확인
| Step 5: 꼭지점 삭제(8개기준); Step 6: -1 | 꼭지점 7개 노출 확인
꼭지점 6개 노출 확인 | bar: Step 6
꼭지점 5개 노출 확인 | bar: Step 6
꼭지점 4개 노출 확인 | bar: Step 6
꼭지점 3개 노출 확인 | bar: Step 6
꼭지점 2개 노출 확인 | bar: Step 6
| Step 5: 꼭지점 이동 | 각 꼭지점 위치 이동가능 및 동작 확인
| Step 5: Name | 1~63자 입력가능 및 동작 확인
| Step 5: Line 이동 | Line 위치 이동가능 및 동작 확인
| Step 5: Delete | Line 삭제 가능 및 삭제 확인
| Step 4: Crossing Direction; Step 5: A > B | 설정 가능 및 동작 확인
| Step 5: A < B | 설정 가능 및 동작 확인
| Step 5: A <> B | 설정 가능 및 동작 확인
| Step 4: Object; Step 5: Person | 설정 가능 및 동작 확인
| Step 5: Vehicle; Step 6: CAR | 설정 가능 및 동작 확인
| Step 6: BUS | 설정 가능 및 동작 확인
| Step 6: TRUCK | 설정 가능 및 동작 확인
| Step 6: MOTORCYCLE | 설정 가능 및 동작 확인
| Step 6: BICYCLE | 설정 가능 및 동작 확인
| Step 5: WiseDetector; Step 6: Enable/Disable | 설정 가능 및 동작 확인
| Step 6: 주입한 오브젝트 명 1 | 설정 가능 및 동작 확인
| Step 6: 주입한 오브젝트 명 2 | 설정 가능 및 동작 확인
| Step 3: Face mask detection; Step 4: Face mask; Step 5: Enable/Disable | 마스크를 쓴 사람이 있는 경우에 event 감지 확인
| Step 4: No face mask; Step 5: Enable/Disable | 마스크를 안 쓴 사람이 있는 경우에 event 감지 확인
| Step 4: Minimum duration(s); Step 5: 0~5 | 설정 가능 및 동작 확인
| Step 3: Social distancing detection; Step 4: Off | 설정 가능 및 동작 확인
설정 가능 및 동작 확인 | bar: Step 4
| Step 4: Camera height(m) | 초기값확인
| Step 5: 3~10 | 설정 가능 및 동작 확인
| Step 4: Tilt | 초기값확인
| Step 5: 0~85 | 설정 가능 및 동작 확인
| Step 4: Minimum distance(m) | 초기값확인
| Step 5: 1~4m | 설정 가능 및 동작 확인
| Step 4: Focal length(mm) | 초기값확인
| Step 5: 3.9 ~ 10mm | 설정 가능 및 동작 확인
| Step 5: 3.06 | 값 고정 노출 확인
| Step 5: Current focal length | 카메라 초점 거리를 표시 확인
| Step 4: Roll | 초기값확인
| Step 5: -20~20도 | 설정 가능 및 동작 확인
| Step 4: Minimum duration(s) | 초기값확인
| Step 5: 0 ~ 5 | 설정 가능 및 동작 확인
| Step 3: Best Shot & Attributes; Step 4: Disable | 설정 가능 및 동작 확인
| Step 4: Enable | 설정 가능 및 동작 확인
| Step 4: Best Shot; Step 5: Person; Step 6: Enable/Disable | 설정 가능 및 동작 확인
| Step 5: Face; Step 6: Enable/Disable | 설정 가능 및 동작 확인
| Step 5: Vehicle; Step 6: Enable/Disable | 설정 가능 및 동작 확인
| Step 5: Licenes Plate; Step 6: Enable/Disable | 설정 가능 및 동작 확인
| Step 5: Image encoding; Step 6: Enable/Disable | 설정 가능 및 동작 확인
| Step 4: Attributes; Step 5: Person; Step 6: Enable/Disable | 페이지 화면 우측에 Attribute 정보 표시
| Step 5: Face; Step 6: Enable/Disable | 페이지 화면 우측에 Attribute 정보 표시
| Step 5: Vehicle; Step 6: Enable/Disable | 페이지 화면 우측에 Attribute 정보 표시
| Step 4: PTZ control; Step 5: Off | 설정 가능 및 동작 확인
설정 가능 및 동작 확인 | bar: Step 5
| Step 5: Near | 설정 가능 및 동작 확인
| Step 5: Far | 설정 가능 및 동작 확인
| Step 5: Auto Focus | 설정 가능 및 동작 확인
| Step 5: Jog | 설정 가능 및 동작 확인
| Step 5: Zoom In | 설정 가능 및 동작 확인
| Step 5: Zoom Out | 설정 가능 및 동작 확인
| Step 3: Best Shot; Step 4: select channel | 채널 선택 가능
| Step 4: Disable | 설정 가능 및 동작 확인
| Step 4: Enable | 설정 가능 및 동작 확인
| Step 4: Object; Step 5: Person | 설정 가능 및 동작 확인
| Step 5: Vehicle | 설정 가능 및 동작 확인
| Step 5: Face | 설정 가능 및 동작 확인
| Step 5: Licenes Plate | 설정 가능 및 동작 확인
| Step 5: WiseDetector; Step 6: Enable/Disable | 설정 가능 및 동작 확인
| Step 6: 주입한 오브젝트 명 1 | 설정 가능 및 동작 확인
| Step 6: 주입한 오브젝트 명 2 | 설정 가능 및 동작 확인
| Step 4: Image encoding | 설정 가능 및 동작 확인
| Step 3: Silp & fall detection; Step 4: Off | 설정 가능 및 동작 확인
설정 가능 및 동작 확인 | bar: Step 4
| Step 4: PTZ control; Step 5: Pan | 동작 확인
| Step 5: Tilt | 동작 확인
| Step 5: Jog | 동작 확인
| Step 6: 8방향 이동 | 동작 확인
| Step 5: Zoom; Step 6: + | 동작 확인
동작 확인 | bar: Step 6
| Step 6: 슬라이드 | 동작 확인
| Step 5: Auto Focus | 동작 확인
| Step 4: List | 1~8 설정 가능 및 동작 확인
| Step 5: 꼭지점 추가; Step 6: 1 | 꼭지점 5개 노출 확인
| Step 6: 2 | 꼭지점 6개 노출 확인
| Step 6: 3 | 꼭지점 7개 노출 확인
| Step 6: 4 | 꼭지점 8개 노출 확인
| Step 5: 꼭지점 삭제(8개기준); Step 6: -1 | 꼭지점 7개 노출 확인
꼭지점 6개 노출 확인 | bar: Step 6
꼭지점 5개 노출 확인 | bar: Step 6
꼭지점 4개 노출 확인 | bar: Step 6
| Step 5: 꼭지점 이동 | 각 꼭지점 위치 이동가능 및 동작 확인
| Step 5: Area 이동 | Area 위치 이동가능 및 동작 확인
| Step 5: Name | 1~63자 입력가능 및 동작 확인
| Step 5: Delete | Area 삭제 가능 및 삭제 확인
| Step 3: Motion detection; Step 4: select channel | 채널 선택 가능
1CH 외 선택 불가
| Step 4: Off | 설정 가능 및 동작 확인
설정 가능 및 동작 확인 | bar: Step 4
| Step 4: Preview | 1~8 설정 가능 및 동작 확인
| Step 5: 꼭지점 추가; Step 6: 1 | 꼭지점 5개 노출 확인
| Step 6: 2 | 꼭지점 6개 노출 확인
| Step 6: 3 | 꼭지점 7개 노출 확인
| Step 6: 4 | 꼭지점 8개 노출 확인
| Step 5: 꼭지점 삭제(8개기준); Step 6: -1 | 꼭지점 7개 노출 확인
꼭지점 6개 노출 확인 | bar: Step 6
꼭지점 5개 노출 확인 | bar: Step 6
꼭지점 4개 노출 확인 | bar: Step 6
| Step 5: 꼭지점 이동 | 각 꼭지점 위치 이동 가능 및 동작 확인
| Step 5: Name | 1~63자 입력가능 및 동작 확인
| Step 5: Area 이동 | Area 위치 이동가능 및 동작 확인
| Step 5: Delete | Area 삭제 가능 및 삭제 확인
| Step 4: Object; Step 5: Person | 설정 가능 및 동작 확인
| Step 5: Vehicle | 설정 가능 및 동작 확인
| Step 4: Level of detection; Step 5: Text box | 입력 및 설정
| Step 5: Bar | 설정 가능 및 동작 확인
| Step 5: [+] button | 설정 가능 및 동작 확인
| Step 5: [-] button | 설정 가능 및 동작 확인
| Step 5: 그래프 | 정상 노출 확인
| Step 4: Detection condition; Step 5: Minimum duration(s); Step 6: [+] button | 설정 가능 및 동작 확인
| Step 6: [-] button | 설정 가능 및 동작 확인
| Step 6: Text box | 0~5 설정가능 및 동작 확인
| Step 6: Bar | 설정 가능 및 동작 확인
| Step 5: Sensitivity; Step 6: [+] button | 설정 가능 및 동작 확인
| Step 6: [-] button | 설정 가능 및 동작 확인
| Step 6: Text box | 1~100 설정가능 및 동작 확인
| Step 6: Bar | 설정 가능 및 동작 확인
| Step 3: Dynamic privacy masking; Step 4: Off | 설정 가능 및 동작 확인
설정 가능 및 동작 확인 | bar: Step 4
| Step 4: PTZ control; Step 5: Off | 설정 가능 및 동작 확인
설정 가능 및 동작 확인 | bar: Step 5
| Step 5: Near | 설정 가능 및 동작 확인
| Step 5: Far | 설정 가능 및 동작 확인
| Step 5: Auto Focus | 설정 가능 및 동작 확인
| Step 5: Jog | 설정 가능 및 동작 확인
| Step 5: Zoom In | 설정 가능 및 동작 확인
| Step 5: Zoom Out | 설정 가능 및 동작 확인
| Step 4: Object; Step 5: Person | 설정 가능 및 동작 확인
| Step 5: Face | 설정 가능 및 동작 확인
| Step 5: License plate | 설정 가능 및 동작 확인
| Step 5: Vehicle | 설정 가능 및 동작 확인
| Step 6: CAR | 설정 가능 및 동작 확인
| Step 6: BUS | 설정 가능 및 동작 확인
| Step 6: TRUCK | 설정 가능 및 동작 확인
| Step 6: MOTORCYCLE | 설정 가능 및 동작 확인
| Step 6: BICYCLE | 설정 가능 및 동작 확인
| Step 4: Type; Step 5: Mosaic; Step 6: Small | 설정 가능 및 동작 확인
| Step 6: Medium | 설정 가능 및 동작 확인
| Step 6: Large | 설정 가능 및 동작 확인
| Step 5: Color; Step 6: White | 설정 가능 및 동작 확인
| Step 6: Black | 설정 가능 및 동작 확인
| Step 6: Gray | 설정 가능 및 동작 확인
| Step 6: Red | 설정 가능 및 동작 확인
| Step 6: Blue | 설정 가능 및 동작 확인
| Step 6: Green | 설정 가능 및 동작 확인
| Step 6: Yellow | 설정 가능 및 동작 확인
| Step 6: Purple | 설정 가능 및 동작 확인
| Step 6: Transparency; Step 7: 0~15 | 설정 가능 및 동작 확인
| Step 4: Detection condition; Step 5: Sensitivity; Step 6: 1~15 | 설정 가능 및 동작 확인
| Step 6: 1~5 | 설정 가능 및 동작 확인
| Step 3: Auto tracking; Step 4: PTZ control; Step 5: Auto Focus | 동작 확인
| Step 5: Far | 동작 확인
| Step 5: Near | 동작 확인
| Step 5: Jog | 동작 확인
| Step 5: Auto Tracking | 동작 확인
| Step 5: Zoom In | 동작 확인
| Step 5: Zoom Out | 동작 확인
| Step 5: 8방향 Jog | 동작확인
| Step 4: Object; Step 5: Person; Step 6: Enable/Disable | 설정 가능 및 동작 확인
| Step 5: Vehicle; Step 6: Enable/Disable | 설정 가능 및 동작 확인
| Step 4: Exclude area; Step 5: On/OFF | 동작확인
| Step 5: No.; Step 6: 1~8개 | 설정 확인
| Step 5: Name; Step 6: 10글자 입력 가능 | 설정 확인
| Step 5: area; Step 6: 1~8개 | 설정 가능 및 동작 확인
| Step 5: Delete | 삭제 가능 및 삭제 확인
| Step 4: Detection condition; Step 5: Camera height; Step 6: 2.5m~30m | 설정 확인
| Step 5: Zoom; Step 6: Enable | 설정 가능 및 동작 확인
| Step 6: Disable | 설정 가능 및 동작 확인
| Step 5: Maintain object size; Step 6: Small | 설정 가능 및 동작 확인
| Step 6: Medium | 설정 가능 및 동작 확인
| Step 6: Large | 설정 가능 및 동작 확인
| Step 5: Display indicator; Step 6: Enable | 설정 가능 및 동작 확인
| Step 6: Disable | 설정 가능 및 동작 확인
| Step 5: Auto release; Step 6: Enable | 설정 가능 및 동작 확인
| Step 6: End time; Step 7: 1 min | 설정 가능 및 동작 확인
| Step 7: 30 min | 설정 가능 및 동작 확인
| Step 7: 60 min | 설정 가능 및 동작 확인
| Step 6: Disable | 설정 가능 및 동작 확인
| Step 5: Re-detect mission objects; Step 6: Enable | 설정 가능 및 동작 확인
| Step 6: end time; Step 7: 5 sec | 설정 가능 및 동작 확인
| Step 7: 30 sec | 설정 가능 및 동작 확인
| Step 7: 60 sec | 설정 가능 및 동작 확인
| Step 6: Disable | 설정 가능 및 동작 확인
| Step 5: Action after auto tracking; Step 6: None | 설정 가능 및 동작 확인
| Step 6: Go home | 설정 가능 및 동작 확인
| Step 6: Last position | 설정 가능 및 동작 확인
| Step 6: Auto run | 설정 가능 및 동작 확인
| Step 3: ATM hook & chain event detection; Step 4: Off | 설정 가능 및 동작 확인
설정 가능 및 동작 확인 | bar: Step 4
| Step 4: List | 1~3 설정 가능 및 동작 확인
| Step 5: 꼭지점 추가; Step 6: 1 | 꼭지점 5개 노출 확인
| Step 6: 2 | 꼭지점 6개 노출 확인
| Step 6: 3 | 꼭지점 7개 노출 확인
| Step 6: 4 | 꼭지점 8개 노출 확인
| Step 5: 꼭지점 삭제(8개기준); Step 6: -1 | 꼭지점 7개 노출 확인
꼭지점 6개 노출 확인 | bar: Step 6
꼭지점 5개 노출 확인 | bar: Step 6
꼭지점 4개 노출 확인 | bar: Step 6
| Step 5: 꼭지점 이동 | 각 꼭지점 위치 이동가능 및 동작 확인
| Step 5: Name | 1~63자 입력가능 및 동작 확인
| Step 5: Area 이동 | Area 위치 이동가능 및 동작 확인
| Step 5: Delete | Area 삭제 가능 및 삭제 확인
| Step 4: Object; Step 5: Abnormal vehicle approach & people lotering | 설정 가능 및 동작 확인
| Step 5: Abnormal vehicle approach | 설정 가능 및 동작 확인
| Step 4: Detection condition; Step 5: Minimum duration for loitering(s); Step 6: 0 ~ 5 | 설정 가능 및 동작 확인
| Step 3: Loitering detection; Step 4: Off | 설정 가능 및 동작 확인
설정 가능 및 동작 확인 | bar: Step 4
| Step 4: List | 1~3 설정 가능 및 동작 확인
| Step 5: Door Area | 노출확인
| Step 6: Area 이동 | Area 위치 이동가능 및 동작 확인
| Step 6: Delete | Area 삭제 가능 및 삭제 확인
| Step 5: Hidden Area | 노출확인
| Step 6: Area 이동 | Area 위치 이동가능 및 동작 확인
| Step 6: Delete | Area 삭제 가능 및 삭제 확인
| Step 5: 꼭지점 추가; Step 6: 1 | 꼭지점 5개 노출 확인
| Step 6: 2 | 꼭지점 6개 노출 확인
| Step 6: 3 | 꼭지점 7개 노출 확인
| Step 6: 4 | 꼭지점 8개 노출 확인
| Step 5: 꼭지점 삭제(8개기준); Step 6: -1 | 꼭지점 7개 노출 확인
꼭지점 6개 노출 확인 | bar: Step 6
꼭지점 5개 노출 확인 | bar: Step 6
꼭지점 4개 노출 확인 | bar: Step 6
| Step 5: 꼭지점 이동 | 각 꼭지점 위치 이동가능 및 동작 확인
| Step 5: Name | 1~63자 입력가능 및 동작 확인
| Step 5: Line 이동 | Area 위치 이동가능 및 동작 확인
| Step 5: Delete | Area 삭제 가능 및 삭제 확인
| Step 4: Detection condition; Step 5: Minimum duration(s); Step 6: 1~900 | 설정 가능 및 동작 확인
| Step 3: Blocked Exit Detection; Step 4: Off | 설정 가능 및 동작 확인
설정 가능 및 동작 확인 | bar: Step 4
| Step 4: List | 1~3 설정 가능 및 동작 확인
| Step 5: 꼭지점 추가; Step 6: 1 | 꼭지점 5개 노출 확인
| Step 6: 2 | 꼭지점 6개 노출 확인
| Step 6: 3 | 꼭지점 7개 노출 확인
| Step 6: 4 | 꼭지점 8개 노출 확인
| Step 5: 꼭지점 삭제(8개기준); Step 6: -1 | 꼭지점 7개 노출 확인
꼭지점 6개 노출 확인 | bar: Step 6
꼭지점 5개 노출 확인 | bar: Step 6
꼭지점 4개 노출 확인 | bar: Step 6
| Step 5: 꼭지점 이동 | 각 꼭지점 위치 이동가능 및 동작 확인
| Step 5: Area 이동 | Area 위치 이동가능 및 동작 확인
| Step 5: Name | 1~63자 입력가능 및 동작 확인
| Step 5: Delete | Area 삭제 가능 및 삭제 확인
| Step 4: Detection condition; Step 5: Minimum duration(m); Step 6: 5~60 | 설정 가능 및 동작 확인
| Step 5: Sensitivity; Step 6: 1~100 | 설정 가능 및 동작 확인
| Step 3: Flex AI counting | 설정 가능 및 동작 확인
| Step 3: Object counter; Step 4: Off | 설정 가능 및 동작 확인
설정 가능 및 동작 확인 | bar: Step 4
| Step 4: List | 1~3 설정 가능 및 동작 확인
| Step 5: 꼭지점 추가; Step 6: 1 | 꼭지점 5개 노출 확인
| Step 6: 2 | 꼭지점 6개 노출 확인
| Step 6: 3 | 꼭지점 7개 노출 확인
| Step 6: 4 | 꼭지점 8개 노출 확인
| Step 5: 꼭지점 삭제(8개기준); Step 6: -1 | 꼭지점 7개 노출 확인
꼭지점 6개 노출 확인 | bar: Step 6
꼭지점 5개 노출 확인 | bar: Step 6
꼭지점 4개 노출 확인 | bar: Step 6
| Step 5: 꼭지점 이동 | 각 꼭지점 위치 이동가능 및 동작 확인
| Step 5: Area 이동 | Area 위치 이동가능 및 동작 확인
| Step 5: Name | 1~63자 입력가능 및 동작 확인
| Step 5: Delete | Area 삭제 가능 및 삭제 확인
| Step 4: Object | 모든 항목 미선택 시 발생안됨 확인
| Step 5: Person | Enable/Disable 설정가능 및 동작 확인
| Step 5: Vehicle | Vehicle 항목 전체 선택/해제 확인
| Step 6: Car | Enable/Disable 설정가능 및 동작 확인
| Step 6: Truck | Enable/Disable 설정가능 및 동작 확인
| Step 6: Bicycle | Enable/Disable 설정가능 및 동작 확인
| Step 6: Bus | Enable/Disable 설정가능 및 동작 확인
| Step 6: Motorcycle | Enable/Disable 설정가능 및 동작 확인
| Step 4: Detection condition; Step 5: Number of objects; Step 6: 1~32 | 설정 가능 및 동작 확인
| Step 6: Counting type; Step 7: Above | 설정 가능 및 동작 확인
| Step 7: Less than | 설정 가능 및 동작 확인
| Step 5: Sensitivity; Step 6: 1~10 | 설정 가능 및 동작 확인
| Step 3: Sound classification; Step 4: Sound classification; Step 5: Object; Step 6: Scream | 설정 가능 및 동작 확인
| Step 6: Gunshot | 설정 가능 및 동작 확인
| Step 6: Crashing glass | 설정 가능 및 동작 확인
| Step 6: Vehicle horn | 설정 가능 및 동작 확인
| Step 6: Tire screech | 설정 가능 및 동작 확인
| Step 5: Noise filter; Step 6: On/Off | 설정 가능 및 동작 확인
| Step 5: Sound direction; Step 6: On/Off | 설정 가능 및 동작 확인
| Step 5: Level of detection; Step 6: 1~100 | 설정 가능 및 동작 확인
| Step 4: Audio clip; Step 5: Enable; Step 6: On/Off | 설정 가능 및 동작 확인
| Step 5: Pre-recording duration(s); Step 6: 0~60 | 설정 가능 및 동작 확인
| Step 5: File type; Step 6: WAV | 설정 가능 및 동작 확인
| Step 6: MP3 | 설정 가능 및 동작 확인
| Step 2: Statistics; Step 3: People counting; Step 4: Disable | 설정 가능 및 동작 확인
| Step 4: Enable | 설정 가능 및 동작 확인
| Step 4: Rule Line; Step 5: Line 1 | 설정 가능 및 동작 확인
| Step 5: Line 2 | 설정 가능 및 동작 확인
| Step 4: Preview; Step 5: Line 1; Step 6: 위치 이동 | 설정 가능 및 동작 확인
| Step 6: 화살표 방향 이동 | 설정 가능 및 동작 확인
| Step 5: Line 2; Step 6: 위치 이동 | 설정 가능 및 동작 확인
| Step 6: 화살표 방향 이동 | 설정 가능 및 동작 확인
| Step 4: Counting; Step 5: List; Step 6: 알파벳과 숫자 조합 1~45자 | 설정 가능 및 동작 확인
| Step 6: 숫자만 1~45자 | 설정 불가능
| Step 6: Delete 버튼 | 설정 가능 및 동작 확인
| Step 5: Counting; Step 6: Line 1 IN | No.1 Line IN 정보 확인
| Step 6: Line 1 OUT | No.1 Line OUT 정보 확인
| Step 6: Line 2 IN | No.2 Line IN 정보 확인
| Step 6: Line 2 OUT | No.2 Line OUT 정보 확인
| Step 4: Exclude area | 1~4 설정 가능 및 동작 확인
| Step 5: 꼭지점 추가; Step 6: 1 | 꼭지점 5개 노출 확인
| Step 6: 2 | 꼭지점 6개 노출 확인
| Step 6: 3 | 꼭지점 7개 노출 확인
| Step 6: 4 | 꼭지점 8개 노출 확인
| Step 5: 꼭지점 삭제(8개기준); Step 6: -1 | 꼭지점 7개 노출 확인
꼭지점 6개 노출 확인 | bar: Step 6
꼭지점 5개 노출 확인 | bar: Step 6
꼭지점 4개 노출 확인 | bar: Step 6
| Step 5: 꼭지점 이동 | 각 꼭지점 위치 이동가능 및 동작 확인
| Step 5: Area 이동 | Area 위치 이동가능 및 동작 확인
| Step 4: Report; Step 5: Disable | 설정 가능 및 동작 확인
| Step 5: Enable | 설정 가능 및 동작 확인
| Step 5: Schedule; Step 6: Daily; Step 7: H | 설정 가능 및 동작 확인
| Step 7: Min | 설정 가능 및 동작 확인
| Step 6: Weekly; Step 7: 요일 선택 | 설정 가능 및 동작 확인
설정 가능 및 동작 확인 | bar: Step 7
| Step 7: Min | 설정 가능 및 동작 확인
| Step 6: File name; Step 7: Text 입력 | 설정 가능 및 동작 확인
| Step 7: xlsx 선택 | 설정 가능 및 동작 확인
| Step 7: txt 선택 | 설정 가능 및 동작 확인
| Step 5: Export; Step 6: FTP/E-mail 버튼 | 설정 페이지로 이동
| Step 5: Delete all data | People Counting 모든 정보 삭제 가능 및 삭제 확인
| Step 3: Heatmap; Step 4: Disable | 설정 가능 및 동작 확인
| Step 4: Enable | 설정 가능 및 동작 확인
| Step 4: Background color; Step 5: Color; Step 6: Color | 설정 가능 및 동작 확인
| Step 5: B/W; Step 6: B/W | 설정 가능 및 동작 확인
| Step 4: Setup > Exclude area; Step 5: Preview | 1~4 설정 가능 및 동작 확인
| Step 6: 꼭지점 추가; Step 7: 1 | 꼭지점 5개 노출 확인
| Step 7: 2 | 꼭지점 6개 노출 확인
| Step 7: 3 | 꼭지점 7개 노출 확인
| Step 7: 4 | 꼭지점 8개 노출 확인
| Step 6: 꼭지점 삭제(8개기준); Step 7: -1 | 꼭지점 7개 노출 확인
꼭지점 6개 노출 확인 | bar: Step 7
꼭지점 5개 노출 확인 | bar: Step 7
꼭지점 4개 노출 확인 | bar: Step 7
| Step 6: 꼭지점 이동 | 각 꼭지점 위치 이동가능 및 동작 확인
| Step 6: Area 이동 | Area 위치 이동가능 및 동작 확인
| Step 4: Setup > Report; Step 5: Report; Step 6: Disable | 설정 가능 및 동작 확인
| Step 6: Enable | 설정 가능 및 동작 확인
| Step 5: Schedule; Step 6: Daily; Step 7: H | 설정 가능 및 동작 확인
| Step 7: Min | 설정 가능 및 동작 확인
| Step 6: Weekly; Step 7: 요일 선택 | 설정 가능 및 동작 확인
설정 가능 및 동작 확인 | bar: Step 7
| Step 7: Min | 설정 가능 및 동작 확인
| Step 6: File name; Step 7: Text 입력 | 설정 가능 및 동작 확인
| Step 7: png 선택 | 설정 가능 및 동작 확인
| Step 4: Delete all data | Heatmap 모든 정보 삭제 가능 및 삭제 확인
| Step 3: Queue mangement; Step 4: Disable | 설정 가능 및 동작 확인
| Step 4: Enable | 설정 가능 및 동작 확인
| Step 4: Queue Area; Step 5: 꼭지점 추가; Step 6: 1 | 꼭지점 5개 노출 확인
| Step 6: 2 | 꼭지점 6개 노출 확인
| Step 6: 3 | 꼭지점 7개 노출 확인
| Step 6: 4 | 꼭지점 8개 노출 확인
| Step 5: 꼭지점 삭제(8개기준); Step 6: -1 | 꼭지점 7개 노출 확인
꼭지점 6개 노출 확인 | bar: Step 6
꼭지점 5개 노출 확인 | bar: Step 6
꼭지점 4개 노출 확인 | bar: Step 6
| Step 5: 꼭지점 이동 | 각 꼭지점 위치 이동가능 및 동작 확인
| Step 5: Area 이동 | Area 위치 이동가능 및 동작 확인
| Step 4: List | 1~3 설정 가능 및 동작 확인
| Step 5: Rule Name; Step 6: 1 ~ 63자 | 1~63자 설정 가능 및 동작 확인
| Step 5: Area 1; Step 6: No. of people/Occpancy | 설정 가능 및 정보 노출 확인
| Step 5: Area 2; Step 6: No. of people/Occpancy | 설정 가능 및 정보 노출 확인
| Step 5: Area 3; Step 6: No. of people/Occpancy | 설정 가능 및 정보 노출 확인
| Step 4: Queue events; Step 5: Level of detection; Step 6: Maximum > People | 설정 가능 및 동작 확인
| Step 6: Hight > People | 설정 가능 및 동작 확인
| Step 5: Minimum duration(s); Step 6: High; Step 7: Enable | 설정 가능 및 동작 확인
| Step 7: Disable | 설정 가능 및 동작 확인
| Step 7: Time | 설정 가능 및 동작 확인
| Step 7: Bar | 설정 가능 및 동작 확인
| Step 6: Medium; Step 7: Enable | 설정 가능 및 동작 확인
| Step 7: Disable | 설정 가능 및 동작 확인
| Step 7: Time | 설정 가능 및 동작 확인
| Step 7: Bar | 설정 가능 및 동작 확인
| Step 4: Setup > Report; Step 5: Report; Step 6: Disable | 설정 가능 및 동작 확인
| Step 6: Enable | 설정 가능 및 동작 확인
| Step 5: Schedule; Step 6: Daily; Step 7: H | 설정 가능 및 동작 확인
| Step 7: Min | 설정 가능 및 동작 확인
| Step 6: Weekly; Step 7: 요일 선택 | 설정 가능 및 동작 확인
설정 가능 및 동작 확인 | bar: Step 7
| Step 7: Min | 설정 가능 및 동작 확인
| Step 6: File name; Step 7: Text 입력 | 설정 가능 및 동작 확인
| Step 7: xlsx 선택 | 설정 가능 및 동작 확인
| Step 7: txt 선택 | 설정 가능 및 동작 확인
| Step 5: Export; Step 6: FTP/E-mail 버튼 | 설정 페이지로 이동
| Step 5: Delete all data | Queue management 모든 정보 삭제 가능 및 삭제 확인
| Step 3: Vehicle counting; Step 4: Disable | 설정 가능 및 동작 확인
| Step 4: Enable | 설정 가능 및 동작 확인
| Step 4: Rule Line; Step 5: Line 1 | 설정 가능 및 동작 확인
| Step 5: Line 2 | 설정 가능 및 동작 확인
| Step 4: Preview; Step 5: Line 1; Step 6: 위치 이동 | 설정 가능 및 동작 확인
| Step 6: 화살표 방향 이동 | 설정 가능 및 동작 확인
| Step 5: Line 2; Step 6: 위치 이동 | 설정 가능 및 동작 확인
| Step 6: 화살표 방향 이동 | 설정 가능 및 동작 확인
| Step 4: Counting; Step 5: List; Step 6: 알파벳과 숫자 조합 1~45자 | 설정 가능 및 동작 확인
| Step 6: 숫자만 1~45자 | 설정 불가능
| Step 6: Delete 버튼 | 설정 가능 및 동작 확인
| Step 5: Counting; Step 6: Line 1 IN | No.1 Line IN 정보 확인
| Step 6: Line 1 OUT | No.1 Line OUT 정보 확인
| Step 6: Line 2 IN | No.2 Line IN 정보 확인
| Step 6: Line 2 OUT | No.2 Line OUT 정보 확인
| Step 4: Exclude area | 1~4 설정 가능 및 동작 확인
| Step 5: 꼭지점 추가; Step 6: 1 | 꼭지점 5개 노출 확인
| Step 6: 2 | 꼭지점 6개 노출 확인
| Step 6: 3 | 꼭지점 7개 노출 확인
| Step 6: 4 | 꼭지점 8개 노출 확인
| Step 5: 꼭지점 삭제(8개기준); Step 6: -1 | 꼭지점 7개 노출 확인
꼭지점 6개 노출 확인 | bar: Step 6
꼭지점 5개 노출 확인 | bar: Step 6
꼭지점 4개 노출 확인 | bar: Step 6
| Step 5: 꼭지점 이동 | 각 꼭지점 위치 이동가능 및 동작 확인
| Step 5: Area 이동 | Area 위치 이동가능 및 동작 확인
| Step 4: Report; Step 5: Disable | 설정 가능 및 동작 확인
| Step 5: Enable | 설정 가능 및 동작 확인
| Step 5: Schedule; Step 6: Daily; Step 7: H | 설정 가능 및 동작 확인
| Step 7: Min | 설정 가능 및 동작 확인
| Step 6: Weekly; Step 7: 요일 선택 | 설정 가능 및 동작 확인
설정 가능 및 동작 확인 | bar: Step 7
| Step 7: Min | 설정 가능 및 동작 확인
| Step 6: File name; Step 7: Text 입력 | 설정 가능 및 동작 확인
| Step 7: xlsx 선택 | 설정 가능 및 동작 확인
| Step 7: txt 선택 | 설정 가능 및 동작 확인
| Step 5: Export; Step 6: FTP/E-mail 버튼 | 설정 페이지로 이동
| Step 5: Delete all data | Vehicle Counting 모든 정보 삭제 가능 및 삭제 확인
| Step 3: Crowd counting; Step 4: Disable | 설정 가능 및 동작 확인
| Step 4: Enable | 설정 가능 및 동작 확인
| Step 4: Area | Area 위치 이동가능 및 동작 확인
| Step 4: List | List 이름 변경가능 및 동작 확인
| Step 4: Detection condition; Step 5: Level of detection | 설정 가능 및 동작 확인
| Step 5: Minimum duration(s) | 설정 가능 및 동작 확인
| Step 4: Report; Step 5: Disable | 설정 가능 및 동작 확인
| Step 5: Enable | 설정 가능 및 동작 확인
| Step 5: Schedule; Step 6: Daily; Step 7: H | 설정 가능 및 동작 확인
| Step 7: Min | 설정 가능 및 동작 확인
| Step 6: Weekly; Step 7: 요일 선택 | 설정 가능 및 동작 확인
설정 가능 및 동작 확인 | bar: Step 7
| Step 7: Min | 설정 가능 및 동작 확인
| Step 6: File name; Step 7: Text 입력 | 설정 가능 및 동작 확인
| Step 7: xlsx 선택 | 설정 가능 및 동작 확인
| Step 7: txt 선택 | 설정 가능 및 동작 확인
| Step 5: Export; Step 6: FTP/E-mail 버튼 | 설정 페이지로 이동
| Step 5: Delete all data | Crowd Counting 모든 정보 삭제 가능 및 삭제 확인
| Step 2: Setup; Step 3: Backup/Restore; Step 4: Backup | 동작확인
| Step 4: Restore | 동작확인
| Step 4: Factory default; Step 5: Reset | 설정항목 초기화 확인
| Step 4: Version information; Step 5: App; Step 6: App | 버전 노출 확인
| Step 6: CGI | 버전 노출 확인
| Step 6: Web | 버전 노출 확인
| Step 5: AI; Step 6: Detection | 버전 노출 확인
| Step 6: Vehicle | 버전 노출 확인
| Step 6: Face | 버전 노출 확인
| Step 6: Person | 버전 노출 확인
| Step 4: Open source license | 라이센스 노출 확인
| Step 4: EULA | EULA 노출 확인
| Step 3: Common Setup; Step 4: Channel | Ch 1번 고정 확인
채널 선택 가능
| Step 4: Minimum | 설정 가능 및 동작 확인
| Step 4: Maximum | 설정 가능 및 동작 확인
| Step 4: Sensitivity; Step 5: [+] button | 설정 가능 및 동작 확인
| Step 5: [-] button | 설정 가능 및 동작 확인
| Step 5: Text box | 입력 및 설정
| Step 5: Bar | 설정 가능 및 동작 확인
| Step 4: PTZ control; Step 5: Global | 설정 가능 및 동작 확인
| Step 5: Preset | 설정 가능 및 동작 확인
| Step 5: Auto Focus | 동작 확인
| Step 5: Far | 동작 확인
| Step 5: Near | 동작 확인
| Step 5: Jog | 동작 확인
| Step 5: Zoom In | 동작 확인
| Step 5: Zoom Out | 동작 확인
| Step 3: Log; Step 4: System log; Step 5: Log type | 설정 가능 및 동작 확인
| Step 5: Backup | 동작확인
| Step 4: Event log; Step 5: Log type | 설정 가능 및 동작 확인
| Step 5: Backup | 동작확인
| Step 3: FLEX AI | 동작확인
| Step 3: License; Step 4: Offline activation; Step 5: Add license; Step 6: License key | 입력 가능 및 설정 확인
| Step 7: Get activation code | code 노출 확인
| Step 6: Requset code | 입력 가능 및 설정 확인
| Step 6: Activation code | 입력 가능 및 설정 확인
| Step 7: Activate | 설정 확인
| Step 7: Import | 설정 확인
| Step 7: Activate | 설정 확인
| Step 4: Online activation; Step 5: Add license | 입력 가능 및 설정 확인
| Step 6: License key; Step 7: Activate | code 노출 확인
| Step 3: WiseDetector; Step 4: Ch | Ch 1번 고정 확인
| Step 4: Sensitivity; Step 5: [+] button | 설정 가능 및 동작 확인
| Step 5: [-] button | 설정 가능 및 동작 확인
| Step 5: Text box | 설정 가능 및 동작 확인
| Step 5: Bar | 입력 및 설정
| Step 3: Detection Guide | 동작확인
| Step 3: OnlineHelp 버튼 | OnlineHelp 버튼 노출 확인 - 선택시 OnlineHelp Webviewer 노출 - 전 모델 지원
| Step 3: OnlineHelp 브라우저; Step 4: WW향 | Hanwha Vision 미노출 확인
| Step 1: WiseDetector; Step 2: Training; Step 3: Select channel | Ch 선택 가능
| Step 3: New object; Step 4: New object | 팝업확인
| Step 4: No. | 1~100까지 설정 가능 및 동작 확인
| Step 4: Name | 2~63자 설정 가능 및 동작 확인
~`!@$%^-_+=;,'()[]{} 설정 가능 및 동작 확안
| Step 4: Remove | Object 삭제 가능 및 삭제 확인
| Step 3: Shapshot; Step 4: Shapshot | 화면 정지
| Step 4: Preview; Step 5: Area; Step 6: 마우스 왼쪽버튼 | Area 설정 가능 및 동작 확인
| Step 6: 마우스 휠버튼 | 빨간 area 설정가능 및 동작 확안
| Step 5: Delete | 선택한 area 삭제 가능 및 삭제 확인
| Step 5: Delete all | area 전체 삭제 및 삭제 확인
| Step 4: Train; Step 5: Train | 팝업 출력 확인
| Step 5: Wait | 문구 출력 확인
| Step 5: Train end | 문구 출력 확인
| Step 5: image | 학습한 영역 이미지 출력
| Step 5: detect; Step 6: Samples | 학습한 영역 이미지 갯수 출력
| Step 4: Reset | 학습한 영역 이미지 삭제 가능 및 삭제 확인
| Step 4: Play | 화면 재생
| Step 3: Load | object 복원 가능 및 동작 확인
| Step 3: Save | object 저장 가능 및 동작 확인
| Step 2: setup; Step 3: Select channel | Ch 선택 가능 및 동작 확인
| Step 3: New object; Step 4: New object | 팝업확인
| Step 4: No. | 1~100까지 설정 가능 및 동작 확인
| Step 4: Name | 2~63자 설정 가능 및 동작 확인
~`!@$%^-_+=;,'()[]{} 설정 가능 및 동작 확안
| Step 4: Remove | Object 삭제 가능 및 삭제 확인
| Step 3: Sensitivity; Step 4: Bar | 1~100까지 설정 가능 및 동작 확인
| Step 3: Shapshot; Step 4: Shapshot | 화면 정지
| Step 4: Preview; Step 5: Area; Step 6: 마우스 왼쪽버튼 | Area 설정 가능 및 동작 확인
| Step 6: 마우스 휠버튼 | 예외 Area 설정 가능 및 동작 확인
| Step 5: Delete | Area 개별 삭제 가능 및 삭제 확인
| Step 5: Delete all | Area 전체 삭제 가능 및 삭제 확인
| Step 4: Train; Step 5: Train | 팝업 출력 확인
| Step 5: Wait | 문구 출력 확인
| Step 5: Train end | 문구 출력 확인
| Step 4: Play | 화면 재생
| Step 4: Reset | 학습한 영역 이미지 삭제 가능 및 삭제 확인
| Step 3: Load | object 복원 가능 및 동작 확인
| Step 3: Save | object 저장 가능 및 동작 확인
| Step 3: Color; Step 4: Black | 설정 가능 및 동작 확인
| Step 4: Gray | 설정 가능 및 동작 확인
| Step 4: White | 설정 가능 및 동작 확인
| Step 4: Red | 설정 가능 및 동작 확인
| Step 4: Orange | 설정 가능 및 동작 확인
| Step 4: Yellow | 설정 가능 및 동작 확인
| Step 4: Green | 설정 가능 및 동작 확인
| Step 4: Blue | 설정 가능 및 동작 확인
| Step 4: Purple | 설정 가능 및 동작 확인
| Step 4: Color 2개 선택 | 설정 가능 및 동작 확인
| Step 4: Color 3개 선택 | 팝업 출력 설정 불가능
| Step 2: Assignment; Step 3: Object list; Step 4: Object list | Object list에 추가한 object 출력되는지 확인
| Step 4: Import | Object list 가져오기 가능 및 동작 확인
| Step 4: Export | Object list 내보내기 가능 및 동작 확인
| Step 4: Delete | Wise detector 종료후 재 접속 시 삭제 가능 및 삭제 확인
| Step 3: Camera list; Step 4: Camera list | 해당카메라가 출력되는지 확인
| Step 4: Delete | 카메라에 삽입한 Object 삭제 가능 및 삭제 확인
| Step 4: Refresh | 새로고침 되는지 확인
| Step 2: Language; Step 3: English | 설정 가능 및 동작 확인
| Step 3: Korean | 설정 가능 및 동작 확인
| Step 2: Version | 정보확인
| Step 2: Online help | 정보확인
| Step 1: WiseBCR; Step 2: Barcode; Step 3: Status | 정보확인
| Step 3: Time | 정보확인
| Step 3: Barcode Characters | 정보확인
| Step 3: Type | 정보확인
| Step 3: Decoding Time | 정보확인
| Step 3: Trigger index | 정보확인
| Step 3: PPM | 정보확인
| Step 3: Barcode scan setup; Step 4: Status LED; Step 5: On | 설정 가능 및 동작 확인
| Step 5: Off | 설정 가능 및 동작 확인
| Step 4: Beep; Step 5: On | 설정 가능 및 동작 확인
| Step 5: Off | 설정 가능 및 동작 확인
|  | Setup | Barcode Setup | Barcode type | 1D | 1D | Enable | 설정가능
| Step 7: Disable | 설정가능
| Step 6: Code 128; Step 7: Enable | Enable/Disable 설정가능 및 동작 확인
| Step 7: Disable | Enable/Disable 설정가능 및 동작 확인
| Step 6: Codabar; Step 7: Enable | Enable/Disable 설정가능 및 동작 확인
| Step 7: Disable | Enable/Disable 설정가능 및 동작 확인
| Step 6: Interleaved 2 of 5; Step 7: Enable | Enable/Disable 설정가능 및 동작 확인
| Step 7: Disable | Enable/Disable 설정가능 및 동작 확인
| Step 6: Code 39; Step 7: Enable | Enable/Disable 설정가능 및 동작 확인
| Step 7: Disable | Enable/Disable 설정가능 및 동작 확인
| Step 6: Code 93; Step 7: Enable | 설정 가능 및 동작 확인
| Step 7: Disable | 설정 가능 및 동작 확인
| Step 6: UPC; Step 7: Enable | 바코드 인식 확인
| Step 7: Disable | 바코드 인식 안됨 확인
| Step 6: EAN; Step 7: Enable | 바코드 인식 확인
| Step 7: Disable | 바코드 인식 안됨 확인
| Step 5: 2D; Step 6: Enable | 설정 가능 및 동작 확인
| Step 6: Disable | 설정 가능 및 동작 확인
| Step 6: Data matrix; Step 7: Enable | 설정 가능 및 동작 확인
| Step 7: Disable | 설정 가능 및 동작 확인
| Step 6: Maxicode | Enable/Disable 설정가능 및 동작 확인
| Step 6: QR code; Step 7: Enable | 바코드 인식 확인
| Step 7: Disable | 바코드 인식 안됨 확인
| Step 5: Stacked; Step 6: PDF417; Step 7: Enable | 설정 가능 및 동작 확인
| Step 7: Disable | 설정 가능 및 동작 확인
| Step 4: Properties; Step 5: Barcoed de-dupliction | Enable/Disable 설정가능 및 동작 확인
| Step 5: short quiet zone | Enable/Disable 설정가능 및 동작 확인
| Step 5: Low height codes; Step 6: Enable | 동작확인
| Step 6: Disable | 동작확인
| Step 5: Code 128; Step 6: Any size; Step 7: Enable | 동작확인
| Step 7: Disable | 동작확인
| Step 6: Minimum code size; Step 7: 1~80 | 설정 가능 및 동작 확인
| Step 6: Maximum code size; Step 7: 1~80 | 설정 가능 및 동작 확인
| Step 5: Codabar; Step 6: Check digit; Step 7: Enable | 동작확인
| Step 7: Disable | 동작확인
| Step 6: Transmit check digit; Step 7: Enable | 동작확인
| Step 7: Disable | 동작확인
| Step 6: Transmit start and stop character; Step 7: Enable | 동작확인
| Step 7: Disable | 동작확인
| Step 6: Any size; Step 7: Enable | 동작확인
| Step 7: Disable | 동작확인
| Step 6: Minimum code size; Step 7: 1~80 | 설정 가능 및 동작 확인
| Step 6: Maximum code size; Step 7: 1~80 | 설정 가능 및 동작 확인
| Step 5: Interleaved 2 of 5; Step 6: Check digit; Step 7: Enable | 동작확인
| Step 7: Disable | 동작확인
| Step 6: Transmit check digit; Step 7: Enable | 동작확인
| Step 7: Disable | 동작확인
| Step 6: Any size; Step 7: Enable | 동작확인
| Step 7: Disable | 동작확인
| Step 6: Minimum code size; Step 7: 1~80 | 설정 가능 및 동작 확인
| Step 6: Maximum code size; Step 7: 1~80 | 설정 가능 및 동작 확인
| Step 5: Code 39; Step 6: Check digit; Step 7: Enable | 동작확인
| Step 7: Disable | 동작확인
| Step 6: Transmit check digit; Step 7: Enable | 동작확인
| Step 7: Disable | 동작확인
| Step 6: Extended mode; Step 7: Enable | 동작확인
| Step 7: Disable | 동작확인
| Step 6: Any size; Step 7: Enable | 동작확인
| Step 7: Disable | 동작확인
| Step 6: Minimum code size; Step 7: 1~80 | 설정 가능 및 동작 확인
| Step 6: Maximum code size; Step 7: 1~80 | 설정 가능 및 동작 확인
| Step 5: Code 93; Step 6: Any size; Step 7: Enable | 설정 가능 및 동작 확인
| Step 7: Disable | 설정 가능 및 동작 확인
| Step 6: Minimum code size; Step 7: 1~80 | 설정 가능 및 동작 확인
| Step 6: Maximum code size; Step 7: 1~80 | 설정 가능 및 동작 확인
| Step 5: UPC; Step 6: UPC-A | Enable/Disable 설정가능 및 동작 확인
| Step 6: Delete leading zero | Enable/Disable 설정가능 및 동작 확인
| Step 6: UPC-E | Enable/Disable 설정가능 및 동작 확인
| Step 6: Extended mode | Enable/Disable 설정가능 및 동작 확인
| Step 6: Add-on | Enable/Disable 설정가능 및 동작 확인
| Step 6: Add-on 2digit | Enable/Disable 설정가능 및 동작 확인
| Step 6: Add-on 5digit | Enable/Disable 설정가능 및 동작 확인
| Step 5: EAN; Step 6: EAN-8; Step 7: Enable | 동작확인
| Step 7: Disable | 동작확인
| Step 6: EAN-13; Step 7: Enable | 동작확인
| Step 7: Disable | 동작확인
| Step 6: Add-on; Step 7: Disable | 동작확인
| Step 7: Enable All | 동작확인
| Step 7: Enable 2 digit | 동작확인
| Step 7: Enable 5 digit | 동작확인
| Step 5: Data matrix; Step 6: Standard; Step 7: Enable | 동작확인
| Step 7: Disable | 동작확인
| Step 6: DMRE; Step 7: Enable | 동작확인
| Step 7: Disable | 동작확인
| Step 5: QR code; Step 6: qrCode; Step 7: Enable | 동작확인
| Step 7: Disable | 동작확인
| Step 6: microQRCode; Step 7: Enable | 동작확인
| Step 7: Disable | 동작확인
| Step 6: rMQRCode; Step 7: Enable | 동작확인
| Step 7: Disable | 동작확인
| Step 4: Number of barcodes | 1~192
| Step 4: Sorting priority; Step 5: Top to bottom | 설정 가능 및 동작 확인
| Step 5: Bottom to top | 설정 가능 및 동작 확인
| Step 5: Left to right | 설정 가능 및 동작 확인
| Step 5: Right to left | 설정 가능 및 동작 확인
| Step 4: Decode settings; Step 5: Don't read the same code twice in a row; Step 6: Enable | 동작확인
| Step 6: Disable | 동작확인
| Step 5: Don't re-read the last N codes; Step 6: 0~100 | 설정 가능 및 동작 확인
| Step 5: Delay mode; Step 6: Last read | 동작확인
| Step 6: First read | 동작확인
| Step 5: Code re-read delay time; Step 6: 0~5000 | 설정 가능 및 동작 확인
| Step 3: Middleware; Step 4: Standard; Step 5: Data1; Step 6: Send non-printable characters | 설정 가능 및 동작 확인
| Step 6: NoRead output string | 설정 가능 및 동작 확인
| Step 6: Prefix | 설정 가능 및 동작 확인
| Step 6: Data; Step 7: SubString | 설정 가능 및 동작 확인
| Step 7: FulString | 설정 가능 및 동작 확인
| Step 7: DecodeTime | 설정 가능 및 동작 확인
| Step 7: Symbology | 설정 가능 및 동작 확인
| Step 7: CRLF | 설정 가능 및 동작 확인
| Step 7: Tab | 설정 가능 및 동작 확인
| Step 7: Space | 설정 가능 및 동작 확인
| Step 7: CodePosition | 설정 가능 및 동작 확인
| Step 7: CodeCenterPosition | 설정 가능 및 동작 확인
| Step 7: ResultSource | 설정 가능 및 동작 확인
| Step 7: LocalTime | 설정 가능 및 동작 확인
| Step 7: UTCTime | 설정 가능 및 동작 확인
| Step 7: ReceiveData | 설정 가능 및 동작 확인
| Step 7: TriggerIndex | 설정 가능 및 동작 확인
| Step 7: Status | 설정 가능 및 동작 확인
| Step 7: TotalReads | 설정 가능 및 동작 확인
| Step 7: TotalNoReads | 설정 가능 및 동작 확인
| Step 7: MissedTriggers | 설정 가능 및 동작 확인
| Step 7: TotalTriggers | 설정 가능 및 동작 확인
| Step 7: PPM | 설정 가능 및 동작 확인
| Step 6: Suffix | 설정 가능 및 동작 확인
| Step 6: Delimiter; Step 7: None | 설정 가능 및 동작 확인
| Step 7: Space | 설정 가능 및 동작 확인
| Step 7: Comma | 설정 가능 및 동작 확인
| Step 7: Tab | 설정 가능 및 동작 확인
| Step 7: Label | 설정 가능 및 동작 확인
| Step 7: XML | 설정 가능 및 동작 확인
| Step 6: Test result; Step 7: Test | 동작확인
| Step 5: Data2; Step 6: Send non-printable characters | 설정 가능 및 동작 확인
| Step 6: Prefix | 설정 가능 및 동작 확인
| Step 6: Data; Step 7: SubString | 설정 가능 및 동작 확인
| Step 7: FulString | 설정 가능 및 동작 확인
| Step 7: DecodeTime | 설정 가능 및 동작 확인
| Step 7: Symbology | 설정 가능 및 동작 확인
| Step 7: CRLF | 설정 가능 및 동작 확인
| Step 7: Tab | 설정 가능 및 동작 확인
| Step 7: Space | 설정 가능 및 동작 확인
| Step 7: CodePosition | 설정 가능 및 동작 확인
| Step 7: CodeCenterPosition | 설정 가능 및 동작 확인
| Step 7: ResultSource | 설정 가능 및 동작 확인
| Step 7: LocalTime | 설정 가능 및 동작 확인
| Step 7: UTCTime | 설정 가능 및 동작 확인
| Step 7: ReceiveData | 설정 가능 및 동작 확인
| Step 7: TriggerIndex | 설정 가능 및 동작 확인
| Step 7: Status | 설정 가능 및 동작 확인
| Step 7: TotalReads | 설정 가능 및 동작 확인
| Step 7: TotalNoReads | 설정 가능 및 동작 확인
| Step 7: MissedTriggers | 설정 가능 및 동작 확인
| Step 7: TotalTriggers | 설정 가능 및 동작 확인
| Step 7: PPM | 설정 가능 및 동작 확인
| Step 6: Suffix | 설정 가능 및 동작 확인
| Step 6: Delimiter; Step 7: None | 설정 가능 및 동작 확인
| Step 7: Space | 설정 가능 및 동작 확인
| Step 7: Comma | 설정 가능 및 동작 확인
| Step 7: Tab | 설정 가능 및 동작 확인
| Step 7: Label | 설정 가능 및 동작 확인
| Step 7: XML | 설정 가능 및 동작 확인
| Step 6: Test result; Step 7: Test | 동작확인
| Step 4: Script; Step 5: Edit script | 설정 가능 및 동작 확인
| Step 5: Test results; Step 6: Test | 설정 가능 및 동작 확인
| Step 6: Apply script | 설정 가능 및 동작 확인
| Step 4: Master/slave; Step 5: Server; Step 6: Enable | 설정 가능 및 동작 확인
| Step 6: Disable | 설정 가능 및 동작 확인
| Step 6: Client port | 설정 가능 및 동작 확인
| Step 6: Data format; Step 7: Standard | 설정 가능 및 동작 확인
| Step 7: Script | 설정 가능 및 동작 확인
| Step 6: Standard; Step 7: 1 | 설정 가능 및 동작 확인
| Step 7: 2 | 설정 가능 및 동작 확인
| Step 5: Client; Step 6: Enable | 설정 가능 및 동작 확인
| Step 6: Disable | 설정 가능 및 동작 확인
| Step 6: Host IP | 설정 가능 및 동작 확인
| Step 6: Host Port | 설정 가능 및 동작 확인
| Step 6: Data format; Step 7: Standard | 설정 가능 및 동작 확인
| Step 7: Script | 설정 가능 및 동작 확인
| Step 6: Standard; Step 7: 1 | 설정 가능 및 동작 확인
| Step 7: 2 | 설정 가능 및 동작 확인
| Step 5: Master; Step 6: Enable | 설정 가능 및 동작 확인
| Step 6: Disable | 설정 가능 및 동작 확인
| Step 6: Slave port | 설정 가능 및 동작 확인
| Step 5: Slave; Step 6: Enable | 설정 가능 및 동작 확인
| Step 6: Disable | 설정 가능 및 동작 확인
| Step 6: Master IP | 설정 가능 및 동작 확인
| Step 6: Master Port | 설정 가능 및 동작 확인
| Step 4: Receive data; Step 5: Data | 설정가능 및 동작 확인
| Step 3: Trigger | Enable/Disable 설정가능 및 동작 확인
| Step 4: Trigger type; Step 5: Continuous | 설정가능 및 동작 확인
| Step 5: Single | 설정가능 및 동작 확인
| Step 5: Burst | 설정가능 및 동작 확인
| Step 5: Manual | 설정가능 및 동작 확인
| Step 4: Trigger polarity; Step 5: Rising edge | 설정가능 및 동작 확인
| Step 5: Falling edge | 설정가능 및 동작 확인
| Step 4: Start delay time | 1~10,000 설정가능
| Step 4: Time out | 1~10000 설정가능
| Step 4: Burst length | 2~80 설정가능
| Step 4: End delay time | 1~10,000 설정가능
| Step 4: Maximum number of codes for each trigger | 1~12
| Step 4: Allow partiial results | Enable/Disable 설정가능 및 동작 확인
| Step 4: Allow identical barcode | Enable/Disable 설정가능 및 동작 확인
| Step 4: Sorting priority; Step 5: Top to bottom | 설정가능 및 동작 확인
| Step 5: Bottom to top | 설정가능 및 동작 확인
| Step 5: Left to right | 설정가능 및 동작 확인
| Step 5: Right to left | 설정가능 및 동작 확인
| Step 4: Output delay; Step 5: None | 설정가능 및 동작 확인
| Step 5: Time | 설정가능 및 동작 확인
| Step 4: Relative to; Step 5: Trigger start | 설정가능 및 동작 확인
| Step 5: Trigger end | 설정가능 및 동작 확인
| Step 4: Delay time | 0~10000 설정가능
| Step 3: Input/Output; Step 4: Input; Step 5: Trigger on; Step 6: IN1 | 설정가능 및 동작 확인
| Step 6: IN2 | 설정가능 및 동작 확인
| Step 5: Trigger off; Step 6: IN1 | 설정가능 및 동작 확인
| Step 6: IN2 | 설정가능 및 동작 확인
| Step 5: Trigger polarity; Step 6: IN1; Step 7: Rising edge | 설정가능 및 동작 확인
| Step 7: Falling edge | 설정가능 및 동작 확인
| Step 6: IN2; Step 7: Rising edge | 설정가능 및 동작 확인
| Step 7: Falling edge | 설정가능 및 동작 확인
| Step 4: Output; Step 5: Read; Step 6: OUT1 | 설정가능 및 동작 확인
| Step 6: OUT2 | 설정가능 및 동작 확인
| Step 5: No read; Step 6: OUT1 | 설정가능 및 동작 확인
| Step 6: OUT2 | 설정가능 및 동작 확인
| Step 5: Action; Step 6: OUT1; Step 7: Open | 설정가능 및 동작 확인
| Step 7: Close | 설정가능 및 동작 확인
| Step 6: OUT2; Step 7: Open | 설정가능 및 동작 확인
| Step 7: Close | 설정가능 및 동작 확인
| Step 5: Pulse width[ms]; Step 6: OUT1 | 0~30,000 설정가능
| Step 6: OUT2 | 0~30,000 설정가능
| Step 3: Backup/Restore; Step 4: Backup | 동작확인
| Step 4: Restore | 동작확인
| Step 4: Factory default; Step 5: Reset | 설정항목 초기화 확인
| Step 4: Version information; Step 5: App; Step 6: App | 버전 노출 확인
| Step 6: CGI | 버전 노출 확인
| Step 6: Web | 버전 노출 확인
| Step 5: AI; Step 6: Detection | 버전 노출 확인
| Step 4: Open source license | 라이센스 노출 확인
| Step 3: Log; Step 4: System log; Step 5: Log type | 설정 가능 및 동작 확인
| Step 5: Backup | 동작확인
| Step 1: VoiceApp; Step 2: Vocie Tagging; Step 3: On; Step 4: Theft | 동작 및 로그 확인
| Step 4: Fight | 동작 및 로그 확인
| Step 4: Accident | 동작 및 로그 확인
| Step 4: Traffic stop | 동작 및 로그 확인
| Step 4: Fall | 동작 및 로그 확인
| Step 4: Weapon | 동작 및 로그 확인
| Step 4: Emergency | 동작 및 로그 확인
| Step 4: Inspection | 동작 및 로그 확인
| Step 3: Off | 동작 확인
| Step 2: Voice Command; Step 3: On; Step 4: Start Record/Record start | 동작 확인
| Step 4: Stop Record/Record stop | 동작 확인
| Step 4: Wi-Fi On | 동작 확인
| Step 4: Wi-Fi Off | 동작 확인
| Step 4: Mic Off | 동작 확인
| Step 4: Mic On | 동작 확인
| Step 4: Battery status | 동작 확인
| Step 3: Off | 정보 확인
| Step 2: Version information | 정보 확인
| Step 2: Open license view; Step 3: View | 정보 확인
| Step 1: WisenetRoadAI; Step 2: EVENTS; Step 3: Preview영상; Step 4: 전체화면 | 전체화면 영상 출력 확인
전체화면 닫히는 동작 확인 | bar: Step 5
Preview영상 출력 확인
| Step 3: Data sotrage; Step 4: SD | 노출 확인
| Step 4: RAM | 노출 확인
| Step 3: View mode; Step 4: 큰 이미지로 보기 | 데이터 확인
| Step 4: 리스트 보기 | 데이터 확인
| Step 3: ↓; Step 4: Date/Time | 데이터 확인
| Step 4: Series | 데이터 확인
| Step 4: Plate | 데이터 확인
| Step 4: Photo | 데이터 확인
| Step 4: Direction | 데이터 확인
| Step 4: Country | 데이터 확인
| Step 4: Region | 데이터 확인
| Step 4: Plate cat. | 데이터 확인
| Step 4: Type | 데이터 확인
| Step 4: Brand | 데이터 확인
| Step 4: Model | 데이터 확인
| Step 4: Type | 데이터 확인
| Step 4: Color | 데이터 확인
| Step 4: List; Step 5: Unlist | 설정 가능 확인
| Step 5: White | 설정 가능 확인
| Step 5: Black | 설정 가능 확인
| Step 3: Date/Time | 데이터 확인
| Step 3: Series | 데이터 확인
| Step 3: Plate | 데이터 확인
| Step 3: Direction | 데이터 확인
| Step 3: Photo | 데이터 확인
| Step 3: Country | 데이터 확인
| Step 3: Region | 데이터 확인
| Step 3: Plate cat. | 데이터 확인
| Step 3: Type | 데이터 확인
| Step 3: Brand | 데이터 확인
| Step 3: Model | 데이터 확인
| Step 3: Color | 데이터 확인
| Step 2: NOTIFICATIONS; Step 3: View mode; Step 4: view 형 | 설정 가능 및 동작 확인
| Step 4: list 형 | 설정 가능 및 동작 확인
| Step 3: Black | 데이터 확인
| Step 4: 번호판 선택 | 데이터 확인
| Step 3: White | 데이터 확인
| Step 4: 번호판 선택 | 데이터 확인
| Step 2: SEARCH; Step 3: View mode; Step 4: 큰 이미지로 보기 | 데이터 확인
| Step 4: 리스트 보기 | 데이터 확인
| Step 3: Form; Step 4: 달력 날짜 선택 | 설정 가능 확인
| Step 3: To; Step 4: 달력 날짜 선택 | 설정 가능 확인
| Step 3: Search | 검색 정보 확인
| Step 4: UNDEFINED | 검색 정보 확인
| Step 4: CAR | 검색 정보 확인
| Step 4: SUV | 검색 정보 확인
| Step 4: VAN | 검색 정보 확인
| Step 4: LCV | 검색 정보 확인
| Step 4: TRUCK | 검색 정보 확인
| Step 4: BUS | 검색 정보 확인
| Step 4: BIKE | 검색 정보 확인
| Step 3: ↓; Step 4: Date/Time | 데이터 확인
| Step 4: Plate | 데이터 확인
| Step 4: Photo | 데이터 확인
| Step 4: Direction | 데이터 확인
| Step 4: Country | 데이터 확인
| Step 4: Model | 데이터 확인
| Step 4: Type | 데이터 확인
| Step 4: Color | 데이터 확인
| Step 4: List; Step 5: Unlist | 설정 가능 확인
| Step 5: White | 설정 가능 확인
| Step 5: Black | 설정 가능 확인
| Step 3: Date/Time | 데이터 확인
| Step 3: Series | 데이터 확인
| Step 3: Plate | 데이터 확인
| Step 3: Photo | 데이터 확인
| Step 3: Direction | 데이터 확인
| Step 3: Country | 데이터 확인
| Step 3: Region | 데이터 확인
| Step 3: Plate cat. | 데이터 확인
| Step 3: Plate Color | 데이터 확인
| Step 3: Plate length | 데이터 확인
| Step 3: Type | 데이터 확인
| Step 3: Brand | 데이터 확인
| Step 3: Model | 데이터 확인
| Step 3: Color | 데이터 확인
| Step 3: Export PDF | 파일 다운로드 확인
| Step 3: Export PDF Select | 파일 다운로드 확인
| Step 3: EXPORT CSV | 파일 다운로드 확인
| Step 2: STATISTICS; Step 3: Vehicle for a day | 데이터 확인
| Step 3: Vehicles for a week | 데이터 확인
| Step 3: TOP 5 brands | 데이터 중 top 5 브랜드 결과 확인
| Step 3: TOP 5 models | 데이터 중 top 5 모델 결과 확인
| Step 3: Types | 데이터 확인
| Step 4: CAR | 데이터 확인
| Step 4: UNDEFINED | 데이터 확인
| Step 4: SUV | 데이터 확인
| Step 4: VAN | 데이터 확인
| Step 4: BUS | 데이터 확인
| Step 4: TRUCK | 데이터 확인
| Step 4: PICKUPTRUCK | 데이터 확인
| Step 4: LCV | 데이터 확인
| Step 4: BIKE | 데이터 확인
| Step 2: SETTINGS; Step 3: Region of Interest; Step 4: Wizard | 설정 확인
| Step 4: Freeze frame | 설정 및 동작 확인
| Step 4: Region; Step 5: Europe | 설정 확인
| Step 5: USA | 설정 확인
| Step 5: Canada | 설정 확인
| Step 5: Mexico | 설정 확인
| Step 5: South America | 설정 확인
| Step 5: Australia | 설정 확인
| Step 5: New Zealand | 설정 확인
| Step 5: Indonesia | 설정 확인
| Step 5: Taiwan | 설정 확인
| Step 5: Hong Kong | 설정 확인
| Step 5: Vietnam | 설정 확인
| Step 5: South africa | 설정 확인
| Step 5: GCC | 설정 확인
| Step 5: lsrael | 설정 확인
| Step 5: Platetine | 설정 확인
| Step 4: Preferred Contry | 설정 확인
| Step 4: Preferred Stated | 설정 확인
| Step 4: Plate capture mode; Step 5: Low speed mode | 설정 및 동작 확인
| Step 5: High performance mode | 설정 및 동작 확인
| Step 4: Plate size measurement; Step 5: checked | 설정 확인
| Step 5: unchecked | 설정 확인
| Step 4: Zones management; Step 5: Zone 2; Step 6: - | 설정 확인
설정 확인 | bar: Step 6
| Step 4: Recommended caemra settings | 설정 및 동작 확인
| Step 3: Lastest event | 정보 확인
| Step 4: ↓; Step 5: Date/Time | 정보 확인
| Step 5: Plate | 정보 확인
| Step 5: Direction | 정보 확인
| Step 5: Photo | 정보 확인
| Step 5: Country | 정보 확인
| Step 5: Brand | 정보 확인
| Step 5: Model | 정보 확인
| Step 5: Type | 정보 확인
| Step 5: Color | 정보 확인
| Step 5: List; Step 6: Unlist | 설정 가능 확인
| Step 6: White | 설정 가능 확인
| Step 6: Black | 설정 가능 확인
| Step 3: General; Step 4: Events per page | 설정 확인
| Step 4: Geo Latitude | 설정 확인
| Step 4: Geo Longitude | 설정 확인
| Step 4: Metadata foramt; Step 5: Bestshot | 설정 확인
| Step 5: ONVIF | 설정 확인
| Step 4: Metadata send mode; Step 5: On detect | 설정 확인
| Step 5: On update | 설정 확인
| Step 5: On lost | 설정 확인
| Step 4: Open source license; Step 5: View | 정보 확인
| Step 3: Recognition setup; Step 4: Model recognition; Step 5: On | 설정 및 동작 확인
| Step 5: Off | 설정 및 동작 확인
| Step 4: Color recognition; Step 5: On | 설정 및 동작 확인
| Step 5: Off | 설정 및 동작 확인
| Step 4: Data storage; Step 5: SD | 설정 확인
| Step 5: RAM | 설정 확인
| Step 4: Delete images after, days | 설정 및 동작 확인
| Step 4: Vehicle direction detection; Step 5: On/OFF | 설정 확인
| Step 3: Intergration options; Step 4: Send recognition events; Step 5: Do not send | 설정 확인
| Step 5: Basic Event; Step 6: Destination URL | 설정 확인
| Step 6: Camera ID | 설정 확인
| Step 6: Send frame to cloud; Step 7: Plate Crop | 설정 확인
| Step 7: Vehicle Crop | 설정 확인
| Step 7: Full frame | 설정 확인
| Step 6: Send mode; Step 7: On detect | 설정 확인
| Step 7: On update | 설정 확인
| Step 7: On lost | 설정 확인
| Step 5: UTMC 1; Step 6: URL | 설정 확인
| Step 6: Login | 설정 확인
| Step 6: Password | 설정 확인
| Step 6: Senosr ID | 설정 확인
| Step 6: Send frame to cloud; Step 7: Plate Crop | 설정 확인
| Step 7: Vehicle Crop | 설정 확인
| Step 7: Full frame | 설정 확인
| Step 6: Send mode; Step 7: On detect | 설정 확인
| Step 7: On update | 설정 확인
| Step 7: On lost | 설정 확인
| Step 5: UTMC 2; Step 6: URL | 설정 확인
| Step 6: Login | 설정 확인
| Step 6: Password | 설정 확인
| Step 6: Senosr ID | 설정 확인
| Step 6: Send frame to cloud; Step 7: Plate Crop | 설정 확인
| Step 7: Vehicle Crop | 설정 확인
| Step 7: Full frame | 설정 확인
| Step 6: Send mode; Step 7: On detect | 설정 확인
| Step 7: On update | 설정 확인
| Step 7: On lost | 설정 확인
| Step 5: NVR; Step 6: IP Address | 설정 확인
| Step 6: Port | 설정 확인
| Step 6: Send mode; Step 7: On detect | 설정 확인
| Step 7: On update | 설정 확인
| Step 7: On lost | 설정 확인
| Step 5: Wave; Step 6: Wave IP | 설정 확인
| Step 6: Port | 설정 확인
| Step 6: Wave credentials | 설정 확인
| Step 6: Send mode; Step 7: On detect | 설정 확인
| Step 7: On update | 설정 확인
| Step 7: On lost | 설정 확인
| Step 5: SIRA; Step 6: URL | 설정 확인
| Step 6: Username | 설정 확인
| Step 6: Password | 설정 확인
| Step 6: site ID | 설정 확인
| Step 6: Integrator name | 설정 확인
| Step 6: Lane name | 설정 확인
| Step 6: Lane type | 설정 확인
| Step 6: Camera name | 설정 확인
| Step 6: Public IP | 설정 확인
| Step 6: Port | 설정 확인
| Step 6: Update interval, min | 설정 확인
| Step 6: Send mode; Step 7: On detect | 설정 확인
| Step 7: On update | 설정 확인
| Step 7: On lost | 설정 확인
| Step 5: ADMCC; Step 6: Primary Server URL | 설정 확인
| Step 6: Secondary Server URL | 설정 확인
| Step 6: Client Id | 설정 확인
| Step 6: Client Secret | 설정 확인
| Step 6: Delivery attempt timer, s | 설정 확인
| Step 6: ADMCC Name | 설정 확인
| Step 6: Physical Id | 설정 확인
| Step 6: Send mode; Step 7: On detect | 설정 확인
| Step 7: On update | 설정 확인
| Step 7: On lost | 설정 확인
| Step 5: XML; Step 6: URL | 설정 확인
| Step 6: Organization ID | 설정 확인
| Step 6: Camera Name | 설정 확인
| Step 6: Send mode; Step 7: On detect | 설정 확인
| Step 7: On update | 설정 확인
| Step 7: On lost | 설정 확인
| Step 5: Genetec; Step 6: URL/IP | 설정 확인
| Step 6: Camera ID | 설정 확인
| Step 6: User | 설정 확인
| Step 6: Password | 설정 확인
| Step 6: Send mode; Step 7: On detect | 설정 확인
| Step 7: On update | 설정 확인
| Step 7: On lost | 설정 확인
| Step 3: Activation & Backup; Step 4: SD-card status | 상태 확인
| Step 4: Format SD-Card | 동작 확인
| Step 4: Settings; Step 5: Export | 동작 확인
| Step 5: Import | 동작 확인
| Step 5: Default | 동작 확인
| Step 4: Data; Step 5: Export | 동작 확인
| Step 5: Import | 동작 확인
| Step 5: Clear | 동작 확인
| Step 4: Save settings | 설정한 기능 적용 확인
| Step 2: LIST MANAGEMENT; Step 3: Black; Step 4: Reaction 1; Step 5: No action | 설정 확인
| Step 5: Open barrier | 설정 확인
| Step 4: Black list | 리스트 명 수정 동작 확인
| Step 5: Add | 리스트 추가 동작 확인
| Step 5: Delete | 추가된 리스트 삭제 동작
| Step 5: Import | 리스트 파일 업로드 확인
| Step 3: White; Step 4: Reaction 1; Step 5: No action | 설정 확인
| Step 5: Open barrier | 설정 확인
| Step 4: White list | 리스트 명 수정 동작 확인
| Step 5: Add | 리스트 추가 동작 확인
| Step 5: Delete | 추가된 리스트 삭제 동작
| Step 5: Import | 리스트 파일 업로드 확인
| Step 2: Version | 버전 확인